## Hoja 1
LSN020 | Ud | Persiana veneciana interior.
Persiana veneciana interior de aluminio, de 600 mm de anchura y de 1000 mm de altura, con lamas orientables de 16 mm de color blanco, cajón superior de aluminio de 25x25 cm de sección cordones y guías, accionamiento manual mediante cordón para maniobra de recogida y varilla para la orientación de lamas, en el lado derecho; fijada en la pared con anclajes mecánicos. Incluso herrajes y accesorios.
Código |  |  | Unidad | Descripción | Rendimiento | Precio unitario | Importe
1 |  |  |  | Materiales
mt44vem050aaaa |  |  | Ud | Persiana veneciana interior de aluminio, de 600 mm de anchura y de 1000 mm de altura, con lamas orientables de 16 mm de color blanco, cajón superior de aluminio de 25x25 cm de sección cordones y guías, incluso anclajes mecánicos para fijación al soporte. | 1 | 119.31 | 119.31
mt44vem060b |  |  | Ud | Kit para el accionamiento de persiana veneciana interior, con cordón para maniobra de recogida y varilla para la orientación de lamas, en el lado derecho. | 1 | 9.7 | 9.7
[5 empty] | Subtotal materiales: |  | 129.01
2 |  |  |  | Mano de obra
mo011 |  |  | h | Oficial 1ª montador. | 0.498 | 23.16 | 11.53
mo080 |  |  | h | Ayudante montador. | 0.746 | 21.78 | 16.25
[5 empty] | Subtotal mano de obra: |  | 27.78
3 |  |  |  | Costes directos complementarios
|  |  | % | Costes directos complementarios | 2 | 156.79 | 3.14
Coste de mantenimiento decenal: 65,56€ en los primeros 10 años. |  |  |  |  | Costes directos (1+2+3): |  | 159.93