## Hoja 1
LSV010 | Ud |  | Contraventana de PVC.
Contraventana de PVC, tipo mallorquina, una hoja practicable, de lamas fijas, 300x600 mm, acabado blanco estándar. Colocación exterior en ventana.
Código |  | Unidad |  | Descripción | Rendimiento | Precio unitario | Importe
1 |  |  |  | Materiales
mt24dbc010aa |  | Ud |  | Contraventana de PVC, tipo mallorquina, una hoja practicable, de lamas fijas, 300x600 mm, acabado blanco estándar; con herrajes de colgar y apertura, tornillería de acero inoxidable y elementos de estanqueidad. | 1 | 95.37 | 95.37
mt15sja100 |  | Ud |  | Cartucho de masilla de silicona neutra. | 0.063 | 3.13 | 0.2
[5 empty] | Subtotal materiales: |  | 95.57
2 |  |  |  | Mano de obra
mo018 |  | h |  | Oficial 1ª cerrajero. | 0.995 | 22.82 | 22.71
mo059 |  | h |  | Ayudante cerrajero. | 0.498 | 21.84 | 10.88
[5 empty] | Subtotal mano de obra: |  | 33.59
3 |  |  |  | Costes directos complementarios
|  | % |  | Costes directos complementarios | 2 | 129.16 | 2.58
Coste de mantenimiento decenal: 32,94€ en los primeros 10 años. |  |  |  |  | Costes directos (1+2+3): |  | 131.74