## Hoja 1
LSZ040 | m² |  | Celosía de lamas de PVC.
Celosía fija con lamas fijas de PVC, colocadas sobre cremalleras fijas de perfiles tipo Omega de acero galvanizado. Incluso pletinas para fijación mediante atornillado en obra de fábrica con tacos de nylon y tornillos de acero.
Código |  | Unidad |  | Descripción | Rendimiento | Precio unitario | Importe
1 |  |  |  | Materiales
mt26aaa033a |  | Ud |  | Anclaje mecánico con taco de nylon y tornillo de acero galvanizado, de cabeza avellanada. | 4 | 0.29 | 1.16
mt24pce010a |  | m² |  | Celosía fija de lamas de PVC. | 1 | 30.04 | 30.04
[5 empty] | Subtotal materiales: |  | 31.2
2 |  |  |  | Mano de obra
mo018 |  | h |  | Oficial 1ª cerrajero. | 0.338 | 22.82 | 7.71
mo059 |  | h |  | Ayudante cerrajero. | 0.338 | 21.84 | 7.38
[5 empty] | Subtotal mano de obra: |  | 15.09
3 |  |  |  | Costes directos complementarios
|  | % |  | Costes directos complementarios | 2 | 46.29 | 0.93
Coste de mantenimiento decenal: 11,81€ en los primeros 10 años. |  |  |  |  | Costes directos (1+2+3): |  | 47.22