## Hoja 1
LSZ051 | m² |  | Celosía de lamas de placa laminada compacta de alta presión (HPL), sistema "TRESPA".
Celosía fija con sujeciones de aluminio y lamas orientables realizadas con placa laminada compacta de alta presión (HPL) Meteon FR "TRESPA", de 13 mm de espesor, montada mediante anclaje mecánico con tacos de nylon y tornillos de acero.
Código |  | Unidad |  | Descripción | Rendimiento | Precio unitario | Importe
1 |  |  |  | Materiales
mt26aaa033a |  | Ud |  | Anclaje mecánico con taco de nylon y tornillo de acero galvanizado, de cabeza avellanada. | 4 | 0.29 | 1.16
mt12prt200ia |  | m² |  | Celosía fija de lamas orientables realizada con placa laminada compacta de alta presión (HPL) Meteon FR "TRESPA", tipo Wood Decors, acabado NW01 Loft Grey, textura satinada Satin, Euroclase B-s2, d0 de reacción al fuego, a base de resinas termoendurecibles y fibras de madera, con superficie decorativa EBC (Electron Beam Curing). | 1 | 272.79 | 272.79
[5 empty] | Subtotal materiales: |  | 273.95
2 |  |  |  | Mano de obra
mo018 |  | h |  | Oficial 1ª cerrajero. | 0.36 | 19.17 | 6.9
mo059 |  | h |  | Ayudante cerrajero. | 0.36 | 18.24 | 6.57
[5 empty] | Subtotal mano de obra: |  | 13.47
3 |  |  |  | Costes directos complementarios
|  | % |  | Costes directos complementarios | 2 | 287.42 | 5.75
Coste de mantenimiento decenal: 73,29€ en los primeros 10 años. |  |  |  |  | Costes directos (1+2+3): |  | 293.17