## Hoja 1
LVC010 | m² | Doble acristalamiento estándar.
Doble acristalamiento estándar, 4/6/4, conjunto formado por vidrio exterior Float incoloro de 4 mm, cámara de aire deshidratada con perfil separador de aluminio y doble sellado perimetral, de 6 mm, y vidrio interior Float incoloro de 4 mm de espesor; 14 mm de espesor total, fijado sobre carpintería con acuñado mediante calzos de apoyo perimetrales y laterales, sellado en frío con silicona sintética incolora, compatible con el material soporte.
Código |  |  | Unidad | Descripción | Rendimiento | Precio unitario | Importe
1 |  |  |  | Materiales
mt21veg011aaaaa |  |  | m² | Doble acristalamiento estándar, 4/6/4, conjunto formado por vidrio exterior Float incoloro de 4 mm, cámara de aire deshidratada con perfil separador de aluminio y doble sellado perimetral, de 6 mm, y vidrio interior Float incoloro de 4 mm de espesor; 14 mm de espesor total. | 1.006 | 21.34 | 21.47
mt21vva015a |  |  | Ud | Cartucho de 310 ml de silicona neutra, incolora, dureza Shore A aproximada de 23, según UNE-EN ISO 868 y recuperación elástica >=80%, según UNE-EN ISO 7389. | 0.58 | 5.77 | 3.35
mt21vva021 |  |  | Ud | Material auxiliar para la colocación de vidrios. | 1 | 1.26 | 1.26
[5 empty] | Subtotal materiales: |  | 26.08
2 |  |  |  | Mano de obra
mo055 |  |  | h | Oficial 1ª cristalero. | 0.338 | 24.03 | 8.12
mo110 |  |  | h | Ayudante cristalero. | 0.338 | 23.2 | 7.84
[5 empty] | Subtotal mano de obra: |  | 15.96
3 |  |  |  | Costes directos complementarios
|  |  | % | Costes directos complementarios | 2 | 42.04 | 0.84
Coste de mantenimiento decenal: 9,00€ en los primeros 10 años. |  |  |  |  | Costes directos (1+2+3): |  | 42.88