## Hoja 1
LVF010 | m² | Módulo de vidrio arquitectónico fotovoltaico "ONYX SOLAR".
Módulo solar fotovoltaico, tipo Dark, opaco, para integración arquitectónica en fachada de edificio, referencia 034AN-12450300-00-1 "ONYX SOLAR", suministrado en piezas de 1245x300 mm y 0,37 m², con una potencia máxima (Wp) de 58 W/m², formado por vidrio exterior Float de 3,2 mm de espesor, células de capa fina de silicio amorfo, capa adhesiva de EVA de 0,9 mm de espesor, transparente, y vidrio interior Float de 4 mm de espesor.
Código |  |  | Unidad | Descripción | Rendimiento | Precio unitario | Importe
1 |  |  |  | Materiales
mt35ony010haaa1a |  |  | m² | Módulo solar fotovoltaico, tipo Dark, opaco, para integración arquitectónica en fachada de edificio, referencia 034AN-12450300-00-1 "ONYX SOLAR", suministrado en piezas de 1245x300 mm y 0,37 m², con una potencia máxima (Wp) de 58 W/m², formado por vidrio exterior Float de 3,2 mm de espesor, células de capa fina de silicio amorfo, capa adhesiva de EVA de 0,9 mm de espesor, transparente, y vidrio interior Float de 4 mm de espesor, con caja de conexiones estándar. | 1 | 115 | 115
[5 empty] | Subtotal materiales: |  | 115
2 |  |  |  | Mano de obra
mo009 |  |  | h | Oficial 1ª instalador de captadores solares. | 0.968 | 18.23 | 17.65
mo108 |  |  | h | Ayudante instalador de captadores solares. | 0.968 | 16.94 | 16.4
[5 empty] | Subtotal mano de obra: |  | 34.05
3 |  |  |  | Costes directos complementarios
|  |  | % | Costes directos complementarios | 2 | 149.05 | 2.98
Coste de mantenimiento decenal: 22,80€ en los primeros 10 años. |  |  |  |  | Costes directos (1+2+3): |  | 152.03