## Hoja 1
LVI010 | m² |  | Vidrio impreso.
Vidrio impreso translúcido, de 4 mm de espesor, incoloro, fijado sobre carpintería con acuñado mediante calzos de apoyo perimetrales y laterales, sellado en frío con silicona sintética incolora (no acrílica), compatible con el material soporte.
Código |  | Unidad |  | Descripción |  | Rendimiento |  | Precio unitario | Importe
1 |  |  |  | Materiales
mt21vim130m |  | m² |  | Vidrio impreso translúcido, incoloro, de 4 mm de espesor, según UNE-EN 572-5 y UNE-EN 572-9. |  | 1.012 |  | 11.25 | 11.39
mt21vva010 |  | m |  | Sellado de juntas mediante la aplicación con pistola de silicona sintética incolora. |  | 3.5 |  | 0.85 | 2.98
mt21vva021 |  | Ud |  | Material auxiliar para la colocación de vidrios. |  | 1 |  | 1.26 | 1.26
[6 empty] | Subtotal materiales: |  |  | 15.63
2 |  |  |  | Mano de obra
mo055 |  | h |  | Oficial 1ª cristalero. |  | 0.209 |  | 24.03 | 5.02
mo110 |  | h |  | Ayudante cristalero. |  | 0.209 |  | 23.2 | 4.85
[6 empty] | Subtotal mano de obra: |  |  | 9.87
3 |  |  |  | Costes directos complementarios
|  | % |  | Costes directos complementarios |  | 2 |  | 25.5 | 0.51
Coste de mantenimiento decenal: 5,98€ en los primeros 10 años. | [5 empty] | Costes directos (1+2+3): |  |  | 26.01
Referencia y título de la norma |  |  |  |  | Aplicabilidad(a) |  | Obligatoriedad(b) |  | Sistema(c)
EN 572-9:2004 |  |  |  |  | 192005 |  | 192006 |  | 1/3/4
Vidrio para la construcción. Productos básicos de vidrio. Vidrio de silicato sodocálcico. Parte 9: Evaluación de la conformidad/Norma de producto.
(a) Fecha de aplicabilidad de la norma armonizada
(b) Fecha en que finaliza el período de coexistencia
(c) Sistema de evaluación y verificación de la constancia de las prestaciones