## Hoja 1
LVT020 | Ud |  | Puerta de vidrio templado.
Puerta de vidrio templado coloreado, de 2090x796 mm y 10 mm de espesor.
Código |  | Unidad |  | Descripción | Rendimiento | Precio unitario | Importe
1 |  |  |  | Materiales
mt21vtp010e |  | Ud |  | Puerta de vidrio templado coloreado, de 2090x796 mm y 10 mm de espesor. Según UNE-EN 410 y UNE-EN 673. | 1 | 71.35 | 71.35
mt21vts010 |  | Ud |  | Herrajes, piezas metálicas, accesorios; pernios alto y bajo; puntos de giro alto y bajo; tapa, caja y mecanismo de freno; cerradura con llave y manivela; incluso pequeño material auxiliar, para puertas de vidrio templado. | 1 | 225.3 | 225.3
[5 empty] | Subtotal materiales: |  | 296.65
2 |  |  |  | Mano de obra
mo055 |  | h |  | Oficial 1ª cristalero. | 3.441 | 18.78 | 64.62
mo110 |  | h |  | Ayudante cristalero. | 3.441 | 18.03 | 62.04
[5 empty] | Subtotal mano de obra: |  | 126.66
3 |  |  |  | Costes directos complementarios
|  | % |  | Costes directos complementarios | 2 | 423.31 | 8.47
Coste de mantenimiento decenal: 60,45€ en los primeros 10 años. |  |  |  |  | Costes directos (1+2+3): |  | 431.78