## Hoja 1
NAD010 |  |  | m² | Aislamiento bajo forjado con lanas minerales.
Aislamiento térmico bajo forjado formado por panel rígido de lana mineral, según UNE-EN 13162, no revestido, de 40 mm de espesor, resistencia térmica 1,15 m²K/W, conductividad térmica 0,034 W/(mK), fijado con adhesivo cementoso.
Código | Unidad | Descripción |  |  |  | Rendimiento |  | Precio unitario | Importe
1 |  | Materiales
mt16lra020nq | m² | Panel rígido de lana mineral, según UNE-EN 13162, no revestido, de 40 mm de espesor, resistencia térmica 1,15 m²K/W, conductividad térmica 0,034 W/(mK). |  |  |  | 1.05 |  | 6.03 | 6.33
mt16aaa050 | m² | Repercusión de adhesivo cementoso para fijación de paneles aislantes. |  |  |  | 1 |  | 0.36 | 0.36
[6 empty] | Subtotal materiales: |  |  | 6.69
2 |  | Mano de obra
mo054 | h | Oficial 1ª montador de aislamientos. |  |  |  | 0.101 |  | 17.97 | 1.81
mo101 | h | Ayudante montador de aislamientos. |  |  |  | 0.101 |  | 16.69 | 1.69
[6 empty] | Subtotal mano de obra: |  |  | 3.5
3 |  | Costes directos complementarios
| % | Costes directos complementarios |  |  |  | 2 |  | 10.19 | 0.2
Coste de mantenimiento decenal: 0,21€ en los primeros 10 años. | [5 empty] | Costes directos (1+2+3): |  |  | 10.39
Referencia norma UNE y Título de la norma transposición de norma armonizada |  |  |  |  | Aplicabilidad(a) |  | Obligatoriedad(b) |  | Sistema(c)
UNE-EN 13162:2013 |  |  |  |  | 192013 |  | 192013 |  | 1/3/4
Productos aislantes térmicos para aplicaciones en la edificación. Productos manufacturados de lana mineral (MW). Especificación.
(a) Fecha de aplicabilidad de la norma armonizada e inicio del período de coexistencia
(b) Fecha final del período de coexistencia / entrada en vigor marcado CE
(c) Sistema de evaluación y verificación de la constancia de las prestaciones