## Hoja 1
NAE020 |  |  | m² | Aislamiento por insuflación, desde el interior, en cámaras de aire de cerramiento de doble hoja de fábrica.
Aislamiento en cerramientos de doble hoja de fábrica, rellenando el interior de la cámara de aire de 80 mm de espesor medio, mediante insuflación, desde el interior, de nódulos de lana mineral natural (LMN) sin ligantes, con densidad 35 kg/m³ y conductividad térmica 0,034 W/(mK).
Código | Unidad | Descripción |  |  | Rendimiento |  |  | Precio unitario | Importe
1 |  | Materiales
mt16lva130a | kg | Nódulos de lana mineral natural (LMN) sin ligantes, no aptos como soporte nutritivo para el desarrollo de hongos ni bacterias, densidad 35 kg/m³, conductividad térmica 0,034 W/(mK), Euroclase A1 de reacción al fuego y capacidad de absorción de agua a corto plazo <=1 kg/m², según EN 14064-1, para inyección o relleno de cámaras. |  |  | 2.8 |  |  | 4.6 | 12.88
mt09moe080a | kg | Mortero de cemento, color gris, compuesto de cemento, áridos seleccionados y aditivos, tipo GP CSIII W2 según UNE-EN 998-1. |  |  | 0.6 |  |  | 0.21 | 0.13
[5 empty] | Subtotal materiales: |  |  |  | 13.01
2 |  | Equipo y maquinaria
mq08mpa010 | h | Maquinaria para insuflación de aislamiento en cámaras de aire. |  |  | 0.101 |  |  | 12.98 | 1.31
[5 empty] | Subtotal equipo y maquinaria: |  |  |  | 1.31
3 |  | Mano de obra
mo030 | h | Oficial 1ª aplicador de productos aislantes. |  |  | 0.261 |  |  | 17.39 | 4.54
mo068 | h | Ayudante aplicador de productos aislantes. |  |  | 0.261 |  |  | 16.69 | 4.36
[5 empty] | Subtotal mano de obra: |  |  |  | 8.9
4 |  | Costes directos complementarios
| % | Costes directos complementarios |  |  | 2 |  |  | 23.22 | 0.46
[5 empty] | Costes directos (1+2+3+4): |  |  |  | 23.68
Referencia norma UNE y Título de la norma transposición de norma armonizada | [5 empty] | Aplicabilidad(a) | Obligatoriedad(b) |  | Sistema(c)
UNE-EN 998-1:2010 | [5 empty] | 162011 | 162012 |  | 4
Especificaciones de los morteros para albañilería. Parte 1: Morteros para revoco y enlucido.
(a) Fecha de aplicabilidad de la norma armonizada e inicio del período de coexistencia
(b) Fecha final del período de coexistencia / entrada en vigor marcado CE
(c) Sistema de evaluación y verificación de la constancia de las prestaciones