## Hoja 1
NAF041 | m² |  | Aislamiento térmico por el exterior, en fachada autoportante, pasante y ventilada.
Aislamiento térmico por el exterior, en fachada autoportante, pasante y ventilada, formado por panel de lana mineral, según UNE-EN 13162, no revestido de doble densidad, de 100 mm de espesor, resistencia térmica 2,9 m²K/W, conductividad térmica 0,034 W/(mK), colocado a tope y fijado mecánicamente.
Código |  | Unidad |  | Descripción | Rendimiento |  |  | Precio unitario | Importe
1 |  |  |  | Materiales
mt16lra020ail |  | m² |  | Panel de lana mineral, según UNE-EN 13162, no revestido de doble densidad, de 100 mm de espesor, resistencia térmica 2,9 m²K/W, conductividad térmica 0,034 W/(mK), impermeable al agua de lluvia. | 1.05 |  |  | 19.4 | 20.37
mt16aaa110 |  | Ud |  | Kit para la fijación del panel aislante a la hoja interior, formado por tornillo con arandela de EPDM, clip de material plástico y anclaje metálico. | 4 |  |  | 0.25 | 1
[5 empty] | Subtotal materiales: |  |  |  | 21.37
2 |  |  |  | Equipo y maquinaria
mq08mpa030 |  | h |  | Maquinaria para proyección de productos aislantes. | 0.1 |  |  | 15.25 | 1.53
[5 empty] | Subtotal equipo y maquinaria: |  |  |  | 1.53
3 |  |  |  | Mano de obra
mo054 |  | h |  | Oficial 1ª montador de aislamientos. | 0.08 |  |  | 19.48 | 1.56
mo101 |  | h |  | Ayudante montador de aislamientos. | 0.04 |  |  | 18.17 | 0.73
[5 empty] | Subtotal mano de obra: |  |  |  | 2.29
4 |  |  |  | Costes directos complementarios
|  | % |  | Costes directos complementarios | 2 |  |  | 25.19 | 0.5
Coste de mantenimiento decenal: 0,51€ en los primeros 10 años. |  |  |  |  | Costes directos (1+2+3+4): |  |  |  | 25.69
Referencia norma UNE y Título de la norma transposición de norma armonizada | [5 empty] | Aplicabilidad(a) | Obligatoriedad(b) |  | Sistema(c)
UNE-EN 13162:2013/A1:2015 | [5 empty] | 1072020 | 1072020 |  | 1/3/4
Productos aislantes térmicos para aplicaciones en la edificación. Productos manufacturados de lana mineral (MW). Especificación.
(a) Fecha de aplicabilidad de la norma armonizada e inicio del período de coexistencia
(b) Fecha final del período de coexistencia / entrada en vigor marcado CE
(c) Sistema de evaluación y verificación de la constancia de las prestaciones