## Hoja 1
NAL020 |  |  | m² | Aislamiento de suelos flotantes con láminas de polietileno.
Aislamiento acústico a ruido de impacto de suelos flotantes formado por lámina de espuma de polietileno de alta densidad de 5 mm de espesor, preparado para recibir una solera de mortero u hormigón (no incluida en este precio).
Descompuesto | Ud | Descomposición |  |  | Rend. | Precio unitario | Precio partida
mt17poa011b | m² | Lámina de espuma de polietileno de alta densidad de 5 mm de espesor. |  |  | 1.2 | 0.83 | 1
mt16aaa030 | m | Cinta autoadhesiva para sellado de juntas. |  |  | 0.4 | 0.3 | 0.12
mo054 | h | Oficial 1ª montador de aislamientos. |  |  | 0.051 | 17.97 | 0.92
mo101 | h | Ayudante montador de aislamientos. |  |  | 0.051 | 16.69 | 0.85
| % | Medios auxiliares |  |  | 2 | 2.89 | 0.06
| % | Costes indirectos |  |  | 3 | 2.95 | 0.09
[6 empty] | Total: | 3.04