## Hoja 1
NAL040 |  |  | m² | Aislamiento de suelos flotantes con complejos insonorizantes multicapa.
Aislamiento multicapa a ruido aéreo y de impacto de suelos flotantes, formado por lámina de caucho sintético EPDM que lleva adherida por una de sus caras una lámina de polietileno reticulado de elevada resistencia a la compresión y una fliselina adherida por la cara del caucho, de 5,5 mm de espesor, preparado para recibir una solera de mortero u hormigón (no incluida en este precio).
Descompuesto | Ud | Descomposición |  |  | Rend. | Precio unitario | Precio partida
mt16ppt020a | m² | Complejo formado por una lámina de caucho sintético EPDM que lleva adherida por una de sus caras una lámina de polietileno reticulado de elevada resistencia a la compresión y una fliselina adherida por la cara del caucho, de 5,5 mm de espesor. |  |  | 1.2 | 6.79 | 8.15
mt16aaa030 | m | Cinta autoadhesiva para sellado de juntas. |  |  | 0.4 | 0.3 | 0.12
mo054 | h | Oficial 1ª montador de aislamientos. |  |  | 0.081 | 17.97 | 1.46
mo101 | h | Ayudante montador de aislamientos. |  |  | 0.081 | 16.69 | 1.35
| % | Medios auxiliares |  |  | 2 | 11.08 | 0.22
| % | Costes indirectos |  |  | 3 | 11.3 | 0.34
[6 empty] | Total: | 11.64