## Hoja 1
NAN110 | m² |  | Aislamiento térmico por el interior de cubiertas inclinadas de estructura de madera, sobre espacio habitable.
Aislamiento térmico por el interior de cubiertas inclinadas de estructura de madera, sobre espacio habitable, formado por panel rígido de lana de roca volcánica de alta densidad, no revestido, de 120 mm de espesor.
Código |  | Unidad |  | Descripción |  | Rendimiento |  | Precio unitario | Importe
1 |  |  |  | Materiales
mt16lra030e |  | m² |  | Panel rígido de lana de roca volcánica de alta densidad, no revestido, de 120 mm de espesor, según UNE-EN 13162, resistencia térmica 3,3 m²K/W, conductividad térmica 0,036 W/(mK), Euroclase A1 de reacción al fuego, de aplicación como aislante térmico y acústico en sistemas compuestos de aislamiento por el exterior de fachadas. |  | 1.05 |  | 24.69 | 25.92
mt16bab020c |  | Ud |  | Espiga especial para madera de 6 mm de diámetro y 120 mm de longitud. |  | 6 |  | 0.76 | 4.56
[6 empty] | Subtotal materiales: |  |  | 30.48
2 |  |  |  | Mano de obra
mo054 |  | h |  | Oficial 1ª montador de aislamientos. |  | 0.063 |  | 18.23 | 1.15
mo101 |  | h |  | Ayudante montador de aislamientos. |  | 0.025 |  | 16.95 | 0.42
[6 empty] | Subtotal mano de obra: |  |  | 1.57
3 |  |  |  | Costes directos complementarios
|  | % |  | Costes directos complementarios |  | 2 |  | 32.05 | 0.64
Coste de mantenimiento decenal: 0,65€ en los primeros 10 años. | [5 empty] | Costes directos (1+2+3): |  |  | 32.69
Referencia norma UNE y Título de la norma transposición de norma armonizada |  |  |  |  | Aplicabilidad(a) |  | Obligatoriedad(b) |  | Sistema(c)
UNE-EN 13162:2013/A1:2015 |  |  |  |  | 1072015 |  | 1072016 |  | 1/3/4
Productos aislantes térmicos para aplicaciones en la edificación. Productos manufacturados de lana mineral (MW). Especificación.
(a) Fecha de aplicabilidad de la norma armonizada e inicio del período de coexistencia
(b) Fecha final del período de coexistencia / entrada en vigor marcado CE
(c) Sistema de evaluación y verificación de la constancia de las prestaciones