## Hoja 1
NAP006 |  |  | m | Banda elástica perimetral para apoyo de entramado autoportante de placas.
Banda autoadhesiva, elástica y estanca de neopreno de celda cerrada, de 10 mm de espesor y 30 mm de ancho, colocada en todo el perímetro del entramado autoportante de placas, para garantizar su desolidarización y optimizar el aislamiento acústico.
Descompuesto | Ud | Descomposición |  |  | Rend. | Precio unitario | Precio partida
mt16pdg045a | m | Banda autoadhesiva, elástica y estanca de neopreno de celda cerrada, de 10 mm de espesor y 30 mm de ancho, resistencia térmica 0,077 m²K/W, conductividad térmica 0,037 W/(mK). |  |  | 1.1 | 0.13 | 0.14
mo113 | h | Peón ordinario construcción. |  |  | 0.051 | 16.13 | 0.82
| % | Medios auxiliares |  |  | 2 | 0.96 | 0.02
| % | Costes indirectos |  |  | 3 | 0.98 | 0.03
Coste de mantenimiento decenal: 0,02€ en los primeros 10 años. | [5 empty] | Total: | 1.01