## Hoja 1
NAP020 | m² |  | Aislamiento térmico intermedio en entramados autoportantes de placas.
Aislamiento térmico intermedio en entramados autoportantes de placas, formado por panel semirrígido de lana mineral, espesor 65 mm colocado entre montantes.
Código |  | Unidad |  | Descripción |  | Rendimiento |  | Precio unitario | Importe
1 |  |  |  | Materiales
mt16lra060b |  | m² |  | Panel semirrígido de lana mineral, espesor 65 mm, según UNE-EN 13162. |  | 1 |  | 3.62 | 3.62
[6 empty] | Subtotal materiales: |  |  | 3.62
2 |  |  |  | Mano de obra
mo054 |  | h |  | Oficial 1ª montador de aislamientos. |  | 0.051 |  | 18.23 | 0.93
mo101 |  | h |  | Ayudante montador de aislamientos. |  | 0.051 |  | 16.95 | 0.86
[6 empty] | Subtotal mano de obra: |  |  | 1.79
3 |  |  |  | Costes directos complementarios
|  | % |  | Costes directos complementarios |  | 2 |  | 5.41 | 0.11
Coste de mantenimiento decenal: 0,11€ en los primeros 10 años. | [5 empty] | Costes directos (1+2+3): |  |  | 5.52
Referencia norma UNE y Título de la norma transposición de norma armonizada |  |  |  |  | Aplicabilidad(a) |  | Obligatoriedad(b) |  | Sistema(c)
UNE-EN 13162:2013/A1:2015 |  |  |  |  | 1072015 |  | 1072016 |  | 1/3/4
Productos aislantes térmicos para aplicaciones en la edificación. Productos manufacturados de lana mineral (MW). Especificación.
(a) Fecha de aplicabilidad de la norma armonizada e inicio del período de coexistencia
(b) Fecha final del período de coexistencia / entrada en vigor marcado CE
(c) Sistema de evaluación y verificación de la constancia de las prestaciones