## Hoja 1
NAQ011 | m² |  | Aislamiento térmico por el exterior de cubiertas inclinadas de tejas, con rastreles ventilados incorporados. Sistema "GRAZIMAC EZ".
Aislamiento térmico por el exterior de cubiertas inclinadas de tejas, formado por placa de poliestireno extruido EZ 50 "GRAZIMAC", de 1250x585 mm, de superficie lisa y mecanizado lateral a media madera, de 50 mm de espesor, con perfiles perforados de acero galvanizado, con una separación entre perfiles de 390 mm, sobre superficie soporte existente.
Código |  | Unidad |  | Descripción | Rendimiento | Precio unitario | Importe
1 |  |  |  | Materiales
mt16peg010l |  | m² |  | Placa de poliestireno extruido EZ 50 "GRAZIMAC", de 1250x585 mm, de superficie lisa y mecanizado lateral a media madera, de 50 mm de espesor, 300 kPa de resistencia a compresión, densidad 32 kg/m³, conductividad térmica 0,035 W/(mK), con perfiles perforados de acero galvanizado, con una separación entre perfiles de 390 mm. | 1.05 | 12.29 | 12.9
mt16aaa020ig |  | Ud |  | Fijación mecánica para paneles aislantes de poliestireno extruido, colocados directamente sobre la superficie soporte. | 2.5 | 0.19 | 0.48
[5 empty] | Subtotal materiales: |  | 13.38
2 |  |  |  | Mano de obra
mo054 |  | h |  | Oficial 1ª montador de aislamientos. | 0.076 | 18.23 | 1.39
mo101 |  | h |  | Ayudante montador de aislamientos. | 0.076 | 16.95 | 1.29
[5 empty] | Subtotal mano de obra: |  | 2.68
3 |  |  |  | Costes directos complementarios
|  | % |  | Costes directos complementarios | 2 | 16.06 | 0.32
Coste de mantenimiento decenal: 0,33€ en los primeros 10 años. |  |  |  |  | Costes directos (1+2+3): |  | 16.38