## Hoja 1
NAQ011 | m² |  | Aislamiento térmico por el exterior de cubiertas inclinadas de tejas, con rastreles ventilados incorporados. Sistema "GRAZIMAC EZ".
Aislamiento térmico por el exterior de cubiertas inclinadas de tejas, formado por placa de poliestireno extruido EZ 80 "GRAZIMAC", de 1250x592,5 mm, de superficie lisa y mecanizado lateral a media madera, de 80 mm de espesor, con perfiles perforados de acero galvanizado, con una separación entre perfiles de 395 mm, sobre superficie soporte existente regularizada con una capa de mortero.
Código |  | Unidad |  | Descripción |  | Rendimiento |  | Precio unitario | Importe
1 |  |  |  | Materiales
mt08aaa010a |  | m³ |  | Agua. |  | 0.007 |  | 1.5 | 0.01
mt09mif010ca |  | t |  | Mortero industrial para albañilería, de cemento, color gris, categoría M-5 (resistencia a compresión 5 N/mm²), suministrado en sacos, según UNE-EN 998-2. |  | 0.038 |  | 32.25 | 1.23
mt16peg010A |  | m² |  | Placa de poliestireno extruido EZ 80 "GRAZIMAC", de 1250x592,5 mm, de superficie lisa y mecanizado lateral a media madera, de 80 mm de espesor, 300 kPa de resistencia a compresión, densidad 32 kg/m³, conductividad térmica 0,036 W/(mK), con perfiles perforados de acero galvanizado, con una separación entre perfiles de 395 mm. |  | 1.05 |  | 16.97 | 17.82
mt16aaa020ig |  | Ud |  | Fijación mecánica para paneles aislantes de poliestireno extruido, colocados directamente sobre la superficie soporte. |  | 2.5 |  | 0.19 | 0.48
[6 empty] | Subtotal materiales: |  |  | 19.54
2 |  |  |  | Mano de obra
mo054 |  | h |  | Oficial 1ª montador de aislamientos. |  | 0.084 |  | 18.23 | 1.53
mo101 |  | h |  | Ayudante montador de aislamientos. |  | 0.084 |  | 16.95 | 1.42
mo113 |  | h |  | Peón ordinario construcción. |  | 0.202 |  | 16.33 | 3.3
[6 empty] | Subtotal mano de obra: |  |  | 6.25
3 |  |  |  | Costes directos complementarios
|  | % |  | Costes directos complementarios |  | 2 |  | 25.79 | 0.52
Coste de mantenimiento decenal: 0,53€ en los primeros 10 años. | [5 empty] | Costes directos (1+2+3): |  |  | 26.31
Referencia norma UNE y Título de la norma transposición de norma armonizada |  |  |  |  | Aplicabilidad(a) |  | Obligatoriedad(b) |  | Sistema(c)
UNE-EN 998-2:2012 |  |  |  |  | 162011 |  | 162012 |  | 2+/4
Especificaciones de los morteros para albañilería. Parte 2: Morteros para albañilería
(a) Fecha de aplicabilidad de la norma armonizada e inicio del período de coexistencia
(b) Fecha final del período de coexistencia / entrada en vigor marcado CE
(c) Sistema de evaluación y verificación de la constancia de las prestaciones