## Hoja 1
NAR010 | m² |  | Aislamiento térmico en cubiertas inclinadas sobre espacio no habitable, por soplado desde el interior.
Aislamiento térmico en cubiertas inclinadas sobre espacio no habitable de 40 mm de espesor medio, por soplado, desde el interior, de nódulos de lana mineral, según UNE-EN 14064-1, no aptos como soporte nutritivo para el desarrollo de hongos ni bacterias, densidad 50 kg/m³ y conductividad térmica 0,035 W/(mK), sobre la superficie soporte.
Código |  | Unidad |  | Descripción | Rendimiento | Precio unitario | Importe
1 |  |  |  | Materiales
mt16lvi100e |  | kg |  | Nódulos de lana mineral, según UNE-EN 14064-1, no aptos como soporte nutritivo para el desarrollo de hongos ni bacterias, densidad 50 kg/m³ y conductividad térmica 0,035 W/(mK), Euroclase A1 de reacción al fuego según UNE-EN 13501-1, capacidad de absorción de agua a corto plazo <=1 kg/m², calor específico 800 J/kgK y factor de resistencia a la difusión del vapor de agua 1; para relleno de cámaras por insuflación. | 2 | 2.86 | 5.72
[5 empty] | Subtotal materiales: |  | 5.72
2 |  |  |  | Equipo y maquinaria
mq08mpa020 |  | h |  | Maquinaria para esparcimiento de aislamiento en nódulos. | 0.083 | 14.56 | 1.21
[5 empty] | Subtotal equipo y maquinaria: |  | 1.21
3 |  |  |  | Mano de obra
mo030 |  | h |  | Oficial 1ª aplicador de productos aislantes. | 0.097 | 20.3 | 1.97
mo068 |  | h |  | Ayudante aplicador de productos aislantes. | 0.097 | 19.6 | 1.9
[5 empty] | Subtotal mano de obra: |  | 3.87
4 |  |  |  | Costes directos complementarios
|  | % |  | Costes directos complementarios | 2 | 10.8 | 0.22
Coste de mantenimiento decenal: 0,22€ en los primeros 10 años. |  |  |  |  | Costes directos (1+2+3+4): |  | 11.02