## Hoja 1
NAS020 |  | m² |  | Sistema ETICS Isofex "ISOVER" de aislamiento exterior de fachadas.
Aislamiento térmico por el exterior de fachadas, con el sistema Isofex "ISOVER", compuesto por: panel rígido de lana de roca volcánica de alta densidad, no revestido, Isofex "ISOVER", de 80 mm de espesor, fijado al soporte mediante mortero polimérico de altas prestaciones, Weber.therm Base, "WEBER CEMARKSA", color gris y fijaciones mecánicas con taco de expansión y clavo de polipropileno; capa de regularización de mortero polimérico de altas prestaciones, Weber.therm Base, "WEBER CEMARKSA", color gris, armado con malla de fibra de vidrio, de 10x10 mm de luz de malla, antiálcalis, de 200 a 250 g/m² de masa superficial y 750 a 900 micras de espesor; revestimiento formado por mortero monocapa de ligantes mixtos, para la impermeabilización y decoración de fachadas, Weber.pral Clima "WEBER CEMARKSA", acabado raspado, color Polar.
Código | Unidad |  | Descripción |  |  | Rendimiento |  | Precio unitario | Importe
1 |  |  | Materiales
mt28mop080h | m |  | Perfil de arranque de aluminio, de 80 mm de anchura, para nivelación y soporte de los paneles aislantes de los sistemas de aislamiento térmico por el exterior sobre la línea de zócalo. |  |  | 0.6 |  | 12.74 | 7.64
mt28mpc020a | kg |  | Mortero polimérico de altas prestaciones, para la fijación y regularización de placas de aislamiento térmico, Weber.therm Base "WEBER CEMARKSA", color gris, compuesto de cemento gris, resinas hidrófugas redispersables, áridos de granulometría compensada, aditivos y cargas minerales. Según UNE-EN 998-1. |  |  | 10.75 |  | 0.68 | 7.31
mt16lri100u | m² |  | Panel rígido de lana de roca volcánica de alta densidad, no revestido, Isofex "ISOVER", de 80 mm de espesor, según UNE-EN 13162, resistencia térmica 2,2 m²K/W, conductividad térmica 0,036 W/(mK), Euroclase A1 de reacción al fuego, de aplicación como aislante térmico y acústico en sistemas compuestos de aislamiento por el exterior de fachadas. |  |  | 1.05 |  | 16.95 | 17.8
mt16aaa021a | Ud |  | Taco de expansión y clavo de polipropileno, con aro de estanqueidad, para fijación mecánica de paneles aislantes. |  |  | 6 |  | 0.08 | 0.48
mt28mop070d | m |  | Perfil de esquina de PVC con malla, para remate lateral. |  |  | 0.3 |  | 3.1 | 0.93
mt28mon040a | m² |  | Malla de fibra de vidrio, de 10x10 mm de luz de malla, antiálcalis, de 200 a 250 g/m² de masa superficial y 750 a 900 micras de espesor, con 25 kp/cm² de resistencia a tracción, para armar morteros monocapa. |  |  | 1.05 |  | 2.41 | 2.53
mt28mpc010aa1a | kg |  | Mortero monocapa de ligantes mixtos, para la impermeabilización y decoración de fachadas, Weber.pral Clima "WEBER CEMARKSA", acabado raspado, color Polar, compuesto de cemento blanco, cal, resinas hidrófugas redispersables, áridos de granulometría compensada, aditivos orgánicos y pigmentos minerales. Según UNE-EN 998-1. |  |  | 14.5 |  | 0.63 | 9.14
[6 empty] | Subtotal materiales: |  |  | 45.83
2 |  |  | Mano de obra
mo054 | h |  | Oficial 1ª montador de aislamientos. |  |  | 0.101 |  | 17.97 | 1.81
mo101 | h |  | Ayudante montador de aislamientos. |  |  | 0.101 |  | 16.69 | 1.69
mo039 | h |  | Oficial 1ª revocador. |  |  | 0.606 |  | 17.39 | 10.54
mo079 | h |  | Ayudante revocador. |  |  | 0.606 |  | 16.69 | 10.11
[6 empty] | Subtotal mano de obra: |  |  | 24.15
3 |  |  | Costes directos complementarios
| % |  | Costes directos complementarios |  |  | 2 |  | 69.98 | 1.4
Coste de mantenimiento decenal: 3,57€ en los primeros 10 años. | [5 empty] | Costes directos (1+2+3): |  |  | 71.38
Referencia norma UNE y Título de la norma transposición de norma armonizada |  |  |  |  | Aplicabilidad(a) |  | Obligatoriedad(b) |  | Sistema(c)
UNE-EN 998-1:2010 |  |  |  |  | 162011 |  | 162012 |  | 4
Especificaciones de los morteros para albañilería. Parte 1: Morteros para revoco y enlucido.
UNE-EN 13162:2013 |  |  |  |  | 192013 |  | 192013 |  | 1/3/4
Productos aislantes térmicos para aplicaciones en la edificación. Productos manufacturados de lana mineral (MW). Especificación.
(a) Fecha de aplicabilidad de la norma armonizada e inicio del período de coexistencia
(b) Fecha final del período de coexistencia / entrada en vigor marcado CE
(c) Sistema de evaluación y verificación de la constancia de las prestaciones