## Hoja 1
NAS123 | m² |  | Refuerzo para sistema ETICS "WEBER" de aislamiento térmico por el exterior de fachadas.
Capa adicional de refuerzo para el sistema Webertherm Ceramic Flexible LM "WEBER", mediante la aplicación de una capa de mortero de 2 mm de espesor mínimo, realizada con mortero polimérico de altas prestaciones, Webertherm Flex B, "WEBER", de color blanco, armado con malla de fibra de vidrio antiálcalis, Webertherm 160 "WEBER", de 3,5x3,8 mm de luz de malla, 160 g/m² de masa superficial y 0,52 mm de espesor.
Código |  | Unidad |  | Descripción | Rendimiento | Precio unitario | Importe
1 |  |  |  | Materiales
mt28mpc030a |  | kg |  | Mortero polimérico de altas prestaciones, Webertherm Flex B, "WEBER", de color blanco, a base de copolímeros acrílicos en dispersión acuosa, cargas minerales y aditivos específicos, para la fijación y regularización de placas de aislamiento térmico. | 2.25 | 3.67 | 8.26
mt28maw050a |  | m² |  | Malla de fibra de vidrio antiálcalis, Webertherm 160 "WEBER", de 3,5x3,8 mm de luz de malla, 160 g/m² de masa superficial, 0,52 mm de espesor y de 0,11x50 m, para armar morteros. | 1.1 | 22.16 | 24.38
[5 empty] | Subtotal materiales: |  | 32.64
2 |  |  |  | Mano de obra
mo039 |  | h |  | Oficial 1ª revocador. | 0.101 | 17.64 | 1.78
mo079 |  | h |  | Ayudante revocador. | 0.101 | 16.95 | 1.71
[5 empty] | Subtotal mano de obra: |  | 3.49
3 |  |  |  | Costes directos complementarios
|  | % |  | Costes directos complementarios | 2 | 36.13 | 0.72
Coste de mantenimiento decenal: 1,84€ en los primeros 10 años. |  |  |  |  | Costes directos (1+2+3): |  | 36.85