## Hoja 1
NAS128 | m² | Zócalo para sistema ETICS "WEBER" de aislamiento térmico por el exterior de fachadas, acabado con baldosas cerámicas.
Zócalo para sistema Webertherm Ceramic Optima Aislone "WEBER", compuesto por: capa de impermeabilización de mortero impermeabilizante flexible, monocomponente, Webertec Imperflex "WEBER", color gris, aplicado en dos capas; panel rígido de poliestireno extruido, Webertherm Placa XPS "WEBER", de color blanco, de 40 mm de espesor, fijado al soporte con mortero polimérico de altas prestaciones reforzado con fibras, Webertherm Base, "WEBER", color gris; capa de regularización de mortero polimérico de altas prestaciones reforzado con fibras, Webertherm Base, "WEBER", color gris, armado con malla de fibra de vidrio antiálcalis, Webertherm 320 "WEBER", de 6x6 mm de luz de malla, 330 g/m² de masa superficial y 0,9 mm de espesor; capa de acabado de baldosas cerámicas de gres esmaltado, 15x15 cm, 8 €/m², colocadas con adhesivo cementoso mejorado de ligantes mixtos, tipo C2 FTE S1, según UNE-EN 12004, de fraguado rápido, con deslizamiento reducido y tiempo abierto ampliado, Weberxerm 859 F "WEBER", de color gris, con doble encolado, rejuntadas con mortero de juntas cementoso mejorado, tipo CG2 W A, con absorción de agua reducida y resistencia elevada a la abrasión, Webercolor Premium "WEBER", color Blanco; capa de impermeabilización de mortero impermeabilizante flexible, monocomponente, Webertec Imperflex "WEBER", color gris, aplicado en dos capas; capa drenante con lámina drenante y filtrante de estructura nodular de polietileno de alta densidad (PEAD/HDPE), con nódulos de 8 mm de altura, resistencia a la compresión 150 kN/m² según UNE-EN ISO 604, capacidad de drenaje 5 l/(s·m) y masa nominal 0,5 kg/m², colocada sobre el aislamiento. El precio incluye la ejecución de remates en los encuentros con paramentos, revestimientos u otros elementos recibidos en su superficie.
Código |  |  | Unidad | Descripción |  | Rendimiento |  | Precio unitario | Importe
1 |  |  |  | Materiales
mt28mic040a |  |  | kg | Mortero impermeabilizante flexible, monocomponente, Webertec Imperflex "WEBER", color gris, compuesto de cementos especiales, áridos, resinas, sales activas y aditivos, paso del agua a contrapresión < 125 cm³/m² a las 24 horas, con certificado de potabilidad, para aplicación en capa fina. |  | 4.5 |  | 4.2 | 18.9
mt28mpc020a |  |  | kg | Mortero polimérico de altas prestaciones reforzado con fibras, Webertherm Base, "WEBER", color gris, compuesto de cemento gris, cargas minerales, resinas hidrófugas redispersables, fibras y aditivos especiales, para aplicar con llana, para adherir los paneles aislantes y como capa base, tipo GP CSIII W2, según UNE-EN 998-1. |  | 9.75 |  | 0.84 | 8.19
mt16pxw010b |  |  | m² | Panel rígido de poliestireno extruido, Webertherm Placa XPS "WEBER", de color blanco, de 40 mm de espesor, según UNE-EN 13164, resistencia térmica 1,2 m²K/W, conductividad térmica 0,034 W/(mK), Euroclase E de reacción al fuego. |  | 1.05 |  | 10.12 | 10.63
mt28maw050j |  |  | m² | Malla de fibra de vidrio antiálcalis, Webertherm 320 "WEBER", de 6x6 mm de luz de malla, 330 g/m² de masa superficial, 0,9 mm de espesor y de 0,1x25 m, para armar morteros. |  | 0.55 |  | 3.81 | 2.1
mt09mcw040a |  |  | kg | Adhesivo cementoso mejorado de ligantes mixtos, tipo C2 FTE S1, según UNE-EN 12004, de fraguado rápido, con deslizamiento reducido y tiempo abierto ampliado, Weberxerm 859 F "WEBER", de color gris, compuesto por una mezcla de cementos especiales, áridos de granulometría seleccionada, resinas sintéticas y aditivos, para la colocación de baldosas cerámicas y material pétreo. |  | 3 |  | 0.78 | 2.34
mt19abe010n800 |  |  | m² | Baldosa cerámica de gres esmaltado, 15x15 cm, 8,00€/m², capacidad de absorción de agua 3%<=E<6%, grupo BIIa, según UNE-EN 14411, resistencia al deslizamiento Rd<=15 según UNE-ENV 12633, resbaladicidad clase 0 según CTE. |  | 0.525 |  | 8 | 4.2
mt09mcw050la |  |  | kg | Mortero de juntas cementoso mejorado, tipo CG2 W A, según UNE-EN 13888, Webercolor Premium "WEBER", con absorción de agua reducida y resistencia elevada a la abrasión, color Blanco, compuesto de cementos especiales, resina, áridos silíceos, aditivos hidrofugantes y aditivos orgánicos e inorgánicos específicos, con muy bajo contenido de sustancias orgánicas volátiles (VOC), con tecnología Protect³ y Pure Clean, bactericida, antimoho y antiverdín, repelente del agua y la suciedad, de fraguado y endurecimiento rápido, con efecto preventivo de las eflorescencias, con alta resistencia a los agentes químicos, flexible e impermeable al agua, apto para todo tipo de baldosas cerámicas, piedras naturales y terrazo, para juntas de hasta 15 mm. |  | 0.4 |  | 2.15 | 0.86
mt14gdo010a |  |  | m² | Lámina drenante y filtrante de estructura nodular de polietileno de alta densidad (PEAD/HDPE), con nódulos de 8 mm de altura, resistencia a la compresión 150 kN/m² según UNE-EN ISO 604, capacidad de drenaje 5 l/(s·m) y masa nominal 0,5 kg/m². |  | 0.2 |  | 1.51 | 0.3
[6 empty] | Subtotal materiales: |  |  | 47.52
2 |  |  |  | Mano de obra
mo054 |  |  | h | Oficial 1ª montador de aislamientos. |  | 0.1 |  | 19.48 | 1.95
mo101 |  |  | h | Ayudante montador de aislamientos. |  | 0.1 |  | 18.17 | 1.82
mo039 |  |  | h | Oficial 1ª revocador. |  | 0.301 |  | 18.91 | 5.69
mo079 |  |  | h | Ayudante revocador. |  | 0.301 |  | 18.17 | 5.47
mo032 |  |  | h | Oficial 1ª aplicador de productos impermeabilizantes. |  | 0.1 |  | 18.91 | 1.89
mo070 |  |  | h | Ayudante aplicador de productos impermeabilizantes. |  | 0.1 |  | 18.17 | 1.82
[6 empty] | Subtotal mano de obra: |  |  | 18.64
3 |  |  |  | Costes directos complementarios
|  |  | % | Costes directos complementarios |  | 2 |  | 66.16 | 1.32
[6 empty] | Costes directos (1+2+3): |  |  | 67.48
Referencia norma UNE y Título de la norma transposición de norma armonizada |  |  |  |  | Aplicabilidad(a) |  | Obligatoriedad(b) |  | Sistema(c)
UNE-EN 998-1:2010 |  |  |  |  | 162011 |  | 162012 |  | 4
Especificaciones de los morteros para albañilería. Parte 1: Morteros para revoco y enlucido.
UNE-EN 12004:2008/A1:2012 |  |  |  |  | 142013 |  | 172013 |  | 3
Adhesivos para baldosas cerámicas. Requisitos, evaluación de la conformidad, clasificación y designación.
(a) Fecha de aplicabilidad de la norma armonizada e inicio del período de coexistencia
(b) Fecha final del período de coexistencia / entrada en vigor marcado CE
(c) Sistema de evaluación y verificación de la constancia de las prestaciones