## Hoja 1
NAS130 | m² |  | Sistema ETICS "THERMOCHIP" de aislamiento térmico por el exterior de fachadas.
Aislamiento térmico por el exterior de fachadas, de entramado ligero de madera, con sistema ETICS, formado por: panel sándwich machihembrado en las cuatro caras, Thermochip Sate, TFBCY 12-40-12 "THERMOCHIP", compuesto de: cara exterior de placa de cemento reforzado con fibras, de 12 mm de espesor, núcleo aislante de espuma de poliestireno extruido de 40 mm de espesor y cara interior de placa de yeso reforzado con fibras, de 12 mm de espesor, transmitancia térmica 0,717 W/(m²K), fijado al soporte con tornillos autorroscantes de cabeza avellanada, de acero galvanizado; capa de regularización de mortero flexible monocomponente de altas prestaciones, aplicación manual, armado con malla de fibra de vidrio de 160 g/m², de 5x4 mm de luz de malla y de 160 g/m² de masa superficial; capa de acabado de mortero a base de resinas acrílicas en dispersión acuosa, color a elegir, aplicación manual. Incluso perfiles de esquina de PVC con malla. El precio incluye la ejecución de remates en los encuentros con paramentos, revestimientos u otros elementos recibidos en su superficie.
Código |  | Unidad |  | Descripción | Rendimiento | Precio unitario | Importe
1 |  |  |  | Materiales
mt13pst020a |  | m² |  | Panel sándwich machihembrado en las cuatro caras, Thermochip Sate, TFBCY 12-40-12 "THERMOCHIP", compuesto de: cara exterior de placa de cemento reforzado con fibras, de 12 mm de espesor, núcleo aislante de espuma de poliestireno extruido de 40 mm de espesor y cara interior de placa de yeso reforzado con fibras, de 12 mm de espesor, transmitancia térmica 0,717 W/(m²K). | 1.05 | 47.23 | 49.59
mt13pst100h |  | Ud |  | Tornillo autorroscante de cabeza avellanada, de acero galvanizado, de 6 mm de diámetro y 110 mm de longitud. | 6 | 0.25 | 1.5
mt28mag020a |  | l |  | Mortero flexible monocomponente de altas prestaciones, permeable al vapor de agua y resistente a la intemperie, para aplicar con llana. | 1 | 1.13 | 1.13
mt28mag100a |  | m² |  | Malla de fibra de vidrio de 160 g/m², de 5x4 mm de luz de malla y de 160 g/m² de masa superficial, para armar morteros. | 1.1 | 1.34 | 1.47
mt28mag030c |  | kg |  | Mortero a base de resinas acrílicas en dispersión acuosa, color a elegir, aplicación manual. | 2.5 | 2.88 | 7.2
mt28mop070b |  | m |  | Perfil de esquina de PVC con malla, para refuerzo de cantos. | 0.3 | 1.23 | 0.37
[5 empty] | Subtotal materiales: |  | 61.26
2 |  |  |  | Mano de obra
mo054 |  | h |  | Oficial 1ª montador de aislamientos. | 0.1 | 19.48 | 1.95
mo101 |  | h |  | Ayudante montador de aislamientos. | 0.1 | 18.17 | 1.82
mo039 |  | h |  | Oficial 1ª revocador. | 0.602 | 18.91 | 11.38
mo079 |  | h |  | Ayudante revocador. | 0.602 | 18.17 | 10.94
[5 empty] | Subtotal mano de obra: |  | 26.09
3 |  |  |  | Costes directos complementarios
|  | % |  | Costes directos complementarios | 2 | 87.35 | 1.75
[5 empty] | Costes directos (1+2+3): |  | 89.1