## Hoja 1
NAT010 | m² |  | Aislamiento sobre falsos techos con lanas minerales.
Aislamiento acústico sobre falso techo formado por panel semirrígido de lana mineral, según UNE-EN 13162, no revestido, de 40 mm de espesor.
Descompuesto |  | Ud |  | Descomposición |  | Rend. | Precio unitario |  | Precio partida
mt16lra020ba |  | m² |  | Panel semirrígido de lana mineral, según UNE-EN 13162, no revestido, de 40 mm de espesor, resistencia térmica 1,1 m²K/W, conductividad térmica 0,035 W/(mK). |  | 1.05 | 4.18 |  | 4.39
mo054 |  | h |  | Oficial 1ª montador de aislamientos. |  | 0.07 | 17.97 |  | 1.26
mo101 |  | h |  | Ayudante montador de aislamientos. |  | 0.07 | 16.69 |  | 1.17
|  | % |  | Medios auxiliares |  | 2 | 6.82 |  | 0.14
|  | % |  | Costes indirectos |  | 3 | 6.96 |  | 0.21
Coste de mantenimiento decenal: 0,14€ en los primeros 10 años. | [6 empty] | Total: |  | 7.17
Referencia norma UNE y Título de la norma transposición de norma armonizada |  |  |  |  | Aplicabilidad (1) |  |  | Obligatoriedad (2) |  | Sistema (3)
UNE-EN 13162:2013 |  |  |  |  | 192013 |  |  | 192013 |  | 1/3/4
Productos aislantes térmicos para aplicaciones en la edificación. Productos manufacturados de lana mineral (MW). Especificación.
(1) Fecha de aplicabilidad de la norma armonizada e inicio del período de coexistencia
(2) Fecha final del período de coexistencia / entrada en vigor marcado CE
(3) Sistema de evaluación y verificación de la constancia de las prestaciones