## Hoja 1
NAT030 | m² |  | Aislamiento sobre falsos techos con aglomerado de corcho expandido.
Aislamiento acústico sobre falso techo formado por placa de aglomerado de corcho expandido, de 25 mm de espesor, color negro.
Descompuesto |  | Ud |  | Descomposición |  | Rend. | Precio unitario |  | Precio partida
mt16acg010aa |  | m² |  | Placa de aglomerado de corcho expandido, de 25 mm de espesor, color negro, según UNE-EN 13170, resistencia térmica 0,65 m²K/W, conductividad térmica 0,036 W/(mK), Euroclase E de reacción al fuego, de aplicación como aislante térmico y acústico. |  | 1.05 | 7.67 |  | 8.05
mo054 |  | h |  | Oficial 1ª montador de aislamientos. |  | 0.07 | 17.97 |  | 1.26
mo101 |  | h |  | Ayudante montador de aislamientos. |  | 0.07 | 16.69 |  | 1.17
|  | % |  | Medios auxiliares |  | 2 | 10.48 |  | 0.21
|  | % |  | Costes indirectos |  | 3 | 10.69 |  | 0.32
Coste de mantenimiento decenal: 0,22€ en los primeros 10 años. | [6 empty] | Total: |  | 11.01
Referencia norma UNE y Título de la norma transposición de norma armonizada |  |  |  |  | Aplicabilidad (1) |  |  | Obligatoriedad (2) |  | Sistema (3)
UNE-EN 13170:2013 |  |  |  |  | 192013 |  |  | 192013 |  | 1/3/4
Productos aislantes térmicos para aplicaciones en la edificación. Productos manufacturados de corcho expandido (ICB). Especificación.
(1) Fecha de aplicabilidad de la norma armonizada e inicio del período de coexistencia
(2) Fecha final del período de coexistencia / entrada en vigor marcado CE
(3) Sistema de evaluación y verificación de la constancia de las prestaciones