## Hoja 1
NAT100 | Ud |  |  | Aislamiento acústico con paneles autoportantes.
Panel acústico autoportante de lana mineral, rectangular de 1200x300x40 mm, color Blanco, suspendido del techo mediante varillas (no incluidas en este precio).
Descompuesto |  | Ud | Descomposición |  | Rend. | Precio unitario | Precio partida
mt12par130acaI |  | Ud | Panel acústico autoportante de lana mineral, de 1200x300x40 mm, revestido por las dos caras con un velo mineral de color Blanco, acabado con un marco metálico lacado en color blanco. |  | 1 | 49.67 | 49.67
mo054 |  | h | Oficial 1ª montador de aislamientos. |  | 0.302 | 17.97 | 5.43
mo101 |  | h | Ayudante montador de aislamientos. |  | 0.05 | 16.69 | 0.83
|  | % | Medios auxiliares |  | 2 | 55.93 | 1.12
|  | % | Costes indirectos |  | 3 | 57.05 | 1.71
Coste de mantenimiento decenal: 2,94€ en los primeros 10 años. | [5 empty] | Total: | 58.76