## Hoja 1
NBI030 | Ud |  | Amortiguador metálico de muelle, adosado.
Amortiguador metálico de muelle, de 195x82x127 mm y 50 kg de carga máxima, montado en suelo, bancada o estructura.
Código |  | Unidad |  | Descripción | Rendimiento | Precio unitario | Importe
1 |  |  |  | Materiales
mt16avg040c |  | Ud |  | Amortiguador metálico de muelle, de 195x82x127 mm, de 20 kg de carga mínima y 50 kg de carga máxima, formado por muelle de acero de alta resistencia acabado con pintura epoxi color azul, cazoletas metálicas adheridas mediante doble sistema de seguridad por pilotes internos y masilla viscoelástica, pieza interna de polietileno y base metálica en ambos extremos con orificios abiertos, para montar en suelo, bancada o estructura. | 1 | 7.44 | 7.44
[5 empty] | Subtotal materiales: |  | 7.44
2 |  |  |  | Mano de obra
mo011 |  | h |  | Oficial 1ª montador. | 0.101 | 18.23 | 1.84
mo080 |  | h |  | Ayudante montador. | 0.101 | 16.95 | 1.71
[5 empty] | Subtotal mano de obra: |  | 3.55
3 |  |  |  | Costes directos complementarios
|  | % |  | Costes directos complementarios | 2 | 10.99 | 0.22
Coste de mantenimiento decenal: 2,02€ en los primeros 10 años. |  |  |  |  | Costes directos (1+2+3): |  | 11.21