## Hoja 1
NBI040 | Ud |  | Amortiguador metálico de muelle, suspendido.
Amortiguador metálico de muelle, de 121x87x158 mm y 450 kg de carga máxima, suspendido de techo o estructura.
Código |  | Unidad |  | Descripción | Rendimiento | Precio unitario | Importe
1 |  |  |  | Materiales
mt16avg060v |  | Ud |  | Amortiguador metálico de muelle, de 121x87x158 mm, de 193 kg de carga mínima y 450 kg de carga máxima, formado por muelle de acero de alta resistencia acabado con pintura epoxi color azul, cazoleta metálica en su extremo superior con tuerca, cazoleta de caucho en su extremo inferior y cuerpo metálico, para suspender de techo o estructura. | 1 | 19.6 | 19.6
[5 empty] | Subtotal materiales: |  | 19.6
2 |  |  |  | Mano de obra
mo011 |  | h |  | Oficial 1ª montador. | 0.151 | 18.23 | 2.75
mo080 |  | h |  | Ayudante montador. | 0.151 | 16.95 | 2.56
[5 empty] | Subtotal mano de obra: |  | 5.31
3 |  |  |  | Costes directos complementarios
|  | % |  | Costes directos complementarios | 2 | 24.91 | 0.5
Coste de mantenimiento decenal: 4,57€ en los primeros 10 años. |  |  |  |  | Costes directos (1+2+3): |  | 25.41