## Hoja 1
NBP010 | m² |  | Aislamiento acústico a ruido aéreo, en partición interior de hoja de fábrica, con complejos multicapa.
Aislamiento acústico, a ruido aéreo, en partición interior de hoja de fábrica, realizado con complejo multicapa, de 21,8 mm de espesor, formado por una lámina pesada de EPDM de 1,8 mm de espesor y un fieltro textil de 20 mm de espesor, colocado a tope y fijado mecánicamente. Incluso cinta viscoelástica autoadhesiva para sellado de juntas.
Código |  | Unidad |  | Descripción | Rendimiento | Precio unitario | Importe
1 |  |  |  | Materiales
mt16ppt025e |  | m² |  | Complejo multicapa, de 21,8 mm de espesor, formado por una lámina pesada de EPDM de 1,8 mm de espesor y un fieltro textil de 20 mm de espesor; con 61 dB de índice global de reducción acústica, Rw y 56 dBA de índice global de reducción acústica ponderado A, según UNE-EN ISO 10140-2; proporcionando una mejora del índice global de reducción acústica ponderado A de 21,6 dBA. | 1.05 | 13.39 | 14.06
mt16aaa020kc |  | Ud |  | Fijación mecánica para paneles aislantes de complejo multicapa, colocados directamente sobre la superficie soporte. | 3 | 0.13 | 0.39
mt16pnc010a |  | m |  | Cinta viscoelástica autoadhesiva con autoprotección de aluminio, de 50 mm de anchura y de 1,5 mm de espesor, para sellado de juntas. | 0.44 | 0.8 | 0.35
[5 empty] | Subtotal materiales: |  | 14.8
2 |  |  |  | Mano de obra
mo054 |  | h |  | Oficial 1ª montador de aislamientos. | 0.06 | 19.48 | 1.17
mo101 |  | h |  | Ayudante montador de aislamientos. | 0.03 | 18.17 | 0.55
[5 empty] | Subtotal mano de obra: |  | 1.72
3 |  |  |  | Costes directos complementarios
|  | % |  | Costes directos complementarios | 2 | 16.52 | 0.33
Coste de mantenimiento decenal: 0,34€ en los primeros 10 años. |  |  |  |  | Costes directos (1+2+3): |  | 16.85