## Hoja 1
NEL010 | m² |  | Lámina altamente transpirable.
Lámina altamente transpirable, de polipropileno, con armadura, de 0,04 mm de espesor y 112 g/m²; por el exterior del cerramiento vertical.
Código |  | Unidad |  | Descripción | Rendimiento | Precio unitario | Importe
1 |  |  |  | Materiales
mt15pdr150a |  | m² |  | Lámina altamente transpirable, de polipropileno, con armadura, de 0,04 mm de espesor y 112 g/m², de 0,02 m de espesor de aire equivalente frente a la difusión de vapor de agua, según UNE-EN 1931, estanqueidad al agua clase W1 según UNE-EN 1928, (Euroclase E de reacción al fuego, según UNE-EN 13501-1), con resistencia a los rayos UV de 2 meses, rango de temperatura de trabajo de -40 a 80°C, para colocar bajo revestimientos con lamas de madera, sin juntas abiertas, suministrada en rollos de 1,50x50 m, según UNE-EN 13859-2. | 1.09 | 1.7 | 1.85
mt15pdr300a |  | Ud |  | Grapa de acero galvanizado, de 6 mm de altura; para la fijación de láminas para el control del vapor. | 5 | 0.01 | 0.05
mt15pdr050d |  | m |  | Cinta autoadhesiva de polietileno, con adhesivo acrílico sin disolventes, armadura de polietileno y película de separación de papel siliconado, de 0,34 mm de espesor y 100 mm de anchura, rango de temperatura de trabajo de -40 a 80°C, para el sellado en los encuentros de los paneles y para la fijación y el sellado de láminas impermeabilizantes y para el control del vapor, suministrada en rollos de 25 m de longitud. | 1.02 | 1.82 | 1.86
[5 empty] | Subtotal materiales: |  | 3.76
2 |  |  |  | Mano de obra
mo054 |  | h |  | Oficial 1ª montador de aislamientos. | 0.041 | 18.23 | 0.75
mo101 |  | h |  | Ayudante montador de aislamientos. | 0.021 | 16.95 | 0.36
[5 empty] | Subtotal mano de obra: |  | 1.11
3 |  |  |  | Costes directos complementarios
|  | % |  | Costes directos complementarios | 2 | 4.87 | 0.1
[5 empty] | Costes directos (1+2+3): |  | 4.97