## Hoja 1
NGL010 | m² | Lámina separadora de polietileno.
Lámina separadora de polietileno, de 0,15 mm de espesor y 138 g/m² de masa superficial, colocada sobre el terreno o sobre un encachado.
Código |  | Unidad | Descripción | Rendimiento | Precio unitario | Importe
1 |  |  | Materiales
mt16png010c |  | m² | Film de polietileno de 0,15 mm de espesor y 138 g/m² de masa superficial. | 1.15 | 0.3 | 0.35
|  |  |  | Subtotal materiales: |  | 0.35
2 |  |  | Mano de obra
mo020 |  | h | Oficial 1ª construcción. | 0.03 | 18.91 | 0.57
mo113 |  | h | Peón ordinario construcción. | 0.015 | 17.64 | 0.26
|  |  |  | Subtotal mano de obra: |  | 0.83
3 |  |  | Costes directos complementarios
|  | % | Costes directos complementarios | 2 | 1.18 | 0.02
Coste de mantenimiento decenal: 0,06€ en los primeros 10 años. |  |  |  | Costes directos (1+2+3): |  | 1.2