## Hoja 1
NGU020 | m² | Capa separadora en cubierta plana: lámina de polietileno.
Capa separadora en cubierta plana: film de polietileno de 0,25 mm de espesor y 230 g/m² de masa superficial, Colocación en obra: con solapes, directamente bajo el aislamiento térmico.
Código |  | Unidad | Descripción | Rendimiento | Precio unitario | Importe
1 |  |  | Materiales
mt16png010e |  | m² | Film de polietileno de 0,25 mm de espesor y 230 g/m² de masa superficial. | 1.1 | 0.51 | 0.56
|  |  |  | Subtotal materiales: |  | 0.56
2 |  |  | Mano de obra
mo029 |  | h | Oficial 1ª aplicador de láminas impermeabilizantes. | 0.02 | 19.23 | 0.38
mo067 |  | h | Ayudante aplicador de láminas impermeabilizantes. | 0.04 | 18.54 | 0.74
|  |  |  | Subtotal mano de obra: |  | 1.12
3 |  |  | Costes directos complementarios
|  | % | Costes directos complementarios | 2 | 1.68 | 0.03
Coste de mantenimiento decenal: 0,09€ en los primeros 10 años. |  |  |  | Costes directos (1+2+3): |  | 1.71