## Hoja 1
NIF025 | m² |  | Sistema MasterSeal Roof 2164 "BASF", para impermeabilización de cornisas, aplicación manual.
Impermeabilización de cornisas, realizada mediante el sistema visto MasterSeal Roof 2164 "BASF", compuesta por: membrana elástica impermeabilizante a base de poliuretano, MasterSeal M 640 "BASF", aplicada mediante brocha, rodillo o pistola; y capa de acabado con revestimiento elástico a base de poliuretano alifático, MasterSeal TC 640 "BASF", aplicada mediante brocha, rodillo o pistola; previa imprimación con MasterSeal P 640 "BASF", aplicada con brocha, rodillo o pistola, sobre superficie soporte cementosa (no incluida en este precio).
Código |  | Unidad |  | Descripción | Rendimiento | Precio unitario | Importe
1 |  |  |  | Materiales
mt15bas300a |  | kg |  | Imprimación a base de poliuretano, MasterSeal P 640 "BASF". | 0.25 | 13.13 | 3.28
mt15bas310a |  | kg |  | Membrana elástica impermeabilizante a base de poliuretano, MasterSeal M 640 "BASF", color gris. | 1.5 | 7 | 10.5
mt15bas320a |  | kg |  | Revestimiento elástico a base de poliuretano alifático, MasterSeal TC 640 "BASF", color gris, con resistencia a los rayos UV. | 0.1 | 19.39 | 1.94
[5 empty] | Subtotal materiales: |  | 15.72
2 |  |  |  | Mano de obra
mo032 |  | h |  | Oficial 1ª aplicador de productos impermeabilizantes. | 0.212 | 17.64 | 3.74
mo070 |  | h |  | Ayudante aplicador de productos impermeabilizantes. | 0.212 | 16.95 | 3.59
[5 empty] | Subtotal mano de obra: |  | 7.33
3 |  |  |  | Costes directos complementarios
|  | % |  | Costes directos complementarios | 2 | 23.05 | 0.46
Coste de mantenimiento decenal: 2,35€ en los primeros 10 años. |  |  |  |  | Costes directos (1+2+3): |  | 23.51