## Hoja 1
NIG222 | m² |  | Sistema MasterSeal Roof 2160 "BASF", para impermeabilización de cubiertas, aplicación manual.
Impermeabilización de cubiertas, realizada mediante el sistema para revestir MasterSeal Roof 2160 "BASF", de 2 a 2,5 mm de espesor total, formada por: membrana de impermeabilizante líquido, MasterSeal M 860 "BASF", de color gris, aplicada y extendida con llana dentada; previa imprimación con MasterTop P 621 "BASF", aplicada con brocha, rodillo o pistola, y posterior espolvoreo de árido de cuarzo, MasterTop F5 "BASF", sobre superficie soporte cementosa (no incluida en este precio).
Código |  | Unidad |  | Descripción | Rendimiento | Precio unitario | Importe
1 |  |  |  | Materiales
mt15bas120a |  | kg |  | Imprimación transparente, MasterTop P 621 "BASF", de dos componentes a base de resina epoxi, para aplicar sobre superficie soporte cementosa. | 0.3 | 15.04 | 4.51
mt15bas130c |  | kg |  | Árido de cuarzo natural, MasterTop F5 "BASF", de granulometría comprendida entre 0,4 y 1,0 mm, para utilizar como carga mineral en combinación con resinas epoxi o poliuretano. | 1 | 0.56 | 0.56
mt15bas165a |  | kg |  | Impermeabilizante líquido, MasterSeal M 860 "BASF", de color gris, de dos componentes a base de resina de poliuretano, para aplicar con llana dentada, para conformar una membrana impermeable en cubiertas planas o inclinadas. | 1.5 | 11.94 | 17.91
[5 empty] | Subtotal materiales: |  | 22.98
2 |  |  |  | Mano de obra
mo032 |  | h |  | Oficial 1ª aplicador de productos impermeabilizantes. | 0.408 | 17.64 | 7.2
mo070 |  | h |  | Ayudante aplicador de productos impermeabilizantes. | 0.408 | 16.95 | 6.92
[5 empty] | Subtotal mano de obra: |  | 14.12
3 |  |  |  | Costes directos complementarios
|  | % |  | Costes directos complementarios | 2 | 37.1 | 0.74
Coste de mantenimiento decenal: 1,14€ en los primeros 10 años. |  |  |  |  | Costes directos (1+2+3): |  | 37.84