## Hoja 1
NIG300 | m² |  | Sistema Aquaflex Roof Plus "MAPEI SPAIN", para impermeabilización de cubiertas con membranas líquidas de aplicación "in situ".
Impermeabilización de cubiertas, realizada mediante el sistema Aquaflex Roof Plus "MAPEI SPAIN", formado por dos capas de impermeabilizante líquido elástico monocomponente, Aquaflex Roof Plus "MAPEI SPAIN", de color Blanco; previa aplicación de adhesivo cementoso mejorado, tipo C2 F, según UNE-EN 12004, con fraguado rápido, Adesilex P4 "MAPEI SPAIN", sobre superficie soporte (no incluida en este precio).
Código |  | Unidad |  | Descripción |  | Rendimiento |  | Precio unitario | Importe
1 |  |  |  | Materiales
mt09mcm070b |  | kg |  | Adhesivo cementoso mejorado, tipo C2 F, según UNE-EN 12004, con fraguado rápido, Adesilex P4 "MAPEI SPAIN", compuesto de cemento, áridos de granulometría seleccionada, resinas sintéticas y aditivos especiales; para regularización y nivelación de superficies. |  | 1.4 |  | 1.13 | 1.58
mt15map010a |  | kg |  | Impermeabilizante líquido elástico monocomponente, Aquaflex Roof Plus "MAPEI SPAIN", de color Blanco, para aplicar con rodillo de pelo corto, según UNE-EN 1504-2. |  | 4 |  | 9 | 36
[6 empty] | Subtotal materiales: |  |  | 37.58
2 |  |  |  | Mano de obra
mo032 |  | h |  | Oficial 1ª aplicador de productos impermeabilizantes. |  | 0.222 |  | 17.64 | 3.92
mo070 |  | h |  | Ayudante aplicador de productos impermeabilizantes. |  | 0.222 |  | 16.95 | 3.76
[6 empty] | Subtotal mano de obra: |  |  | 7.68
3 |  |  |  | Costes directos complementarios
|  | % |  | Costes directos complementarios |  | 2 |  | 45.26 | 0.91
Coste de mantenimiento decenal: 226,62€ en los primeros 10 años. | [5 empty] | Costes directos (1+2+3): |  |  | 46.17
Referencia norma UNE y Título de la norma transposición de norma armonizada |  |  |  |  | Aplicabilidad(a) |  | Obligatoriedad(b) |  | Sistema(c)
UNE-EN 12004:2008/A1:2012 |  |  |  |  | 142013 |  | 172013 |  | 3
Adhesivos para baldosas cerámicas. Requisitos, evaluación de la conformidad, clasificación y designación.
(a) Fecha de aplicabilidad de la norma armonizada e inicio del período de coexistencia
(b) Fecha final del período de coexistencia / entrada en vigor marcado CE
(c) Sistema de evaluación y verificación de la constancia de las prestaciones