## Hoja 1
NIG310 | m² |  | Sistema Antigoteras "PINTURAS ISAVAL", para impermeabilización de cubiertas con membranas líquidas de aplicación "in situ".
Impermeabilización de cubiertas, realizada mediante el sistema Antigoteras "PINTURAS ISAVAL", formado por revestimiento continuo elástico impermeabilizante a base de polímeros acrílicos en emulsión acuosa, Aislant Antigoteras "PINTURAS ISAVAL", color gris, con un rendimiento de 1 l/m², previa imprimación con pintura plástica en emulsión acuosa, Isafort "PINTURAS ISAVAL", a base de derivados asfálticos, color marrón, y colocación de malla de fibra de vidrio "PINTURAS ISAVAL", de 60 g/m² de masa superficial, sobre superficie soporte (no incluida en este precio).
Código |  | Unidad |  | Descripción | Rendimiento | Precio unitario | Importe
1 |  |  |  | Materiales
mt15rei020a |  | m² |  | Malla de fibra de vidrio "PINTURAS ISAVAL", de 60 g/m² de masa superficial, suministrada en rollos de 50 m | 1 | 0.8 | 0.8
mt27pii030c |  | l |  | Pintura plástica en emulsión acuosa, Isafort "PINTURAS ISAVAL", a base de derivados asfálticos, color marrón, para aplicar con brocha, rodillo o pistola, impermeable al agua de lluvia y elástica. | 0.25 | 12.56 | 3.14
mt15rei010af |  | l |  | Revestimiento continuo elástico impermeabilizante a base de polímeros acrílicos en emulsión acuosa, Aislant Antigoteras "PINTURAS ISAVAL", color gris. | 1 | 8 | 8
[5 empty] | Subtotal materiales: |  | 11.94
2 |  |  |  | Mano de obra
mo032 |  | h |  | Oficial 1ª aplicador de productos impermeabilizantes. | 0.151 | 17.64 | 2.66
mo070 |  | h |  | Ayudante aplicador de productos impermeabilizantes. | 0.151 | 16.95 | 2.56
[5 empty] | Subtotal mano de obra: |  | 5.22
3 |  |  |  | Costes directos complementarios
|  | % |  | Costes directos complementarios | 2 | 17.16 | 0.34
[5 empty] | Costes directos (1+2+3): |  | 17.5