## Hoja 1
NIG310 | m² |  | Sistema Antigoteras "PINTURAS ISAVAL", para impermeabilización de cubiertas con membranas líquidas de aplicación "in situ".
Impermeabilización de cubiertas, realizada mediante el sistema Antigoteras "PINTURAS ISAVAL", formado por revestimiento continuo elástico impermeabilizante a base de polímeros acrílicos en emulsión acuosa, Extreme Antigoteras "PINTURAS ISAVAL", color teja, con un rendimiento de 1,5 l/m², y colocación de malla de fibra de vidrio "PINTURAS ISAVAL", de 60 g/m² de masa superficial, sobre superficie soporte (no incluida en este precio).
Código |  | Unidad |  | Descripción | Rendimiento | Precio unitario | Importe
1 |  |  |  | Materiales
mt15rei020a |  | m² |  | Malla de fibra de vidrio "PINTURAS ISAVAL", de 60 g/m² de masa superficial, suministrada en rollos de 50 m | 1 | 0.8 | 0.8
mt15rei010cc |  | l |  | Revestimiento continuo elástico impermeabilizante a base de polímeros acrílicos en emulsión acuosa, Extreme Antigoteras "PINTURAS ISAVAL", color teja. | 1.5 | 11.46 | 17.19
[5 empty] | Subtotal materiales: |  | 17.99
2 |  |  |  | Mano de obra
mo032 |  | h |  | Oficial 1ª aplicador de productos impermeabilizantes. | 0.121 | 17.64 | 2.13
mo070 |  | h |  | Ayudante aplicador de productos impermeabilizantes. | 0.121 | 16.95 | 2.05
[5 empty] | Subtotal mano de obra: |  | 4.18
3 |  |  |  | Costes directos complementarios
|  | % |  | Costes directos complementarios | 2 | 22.17 | 0.44
[5 empty] | Costes directos (1+2+3): |  | 22.61