## Hoja 1
NIM040 | m² |  | Capa drenante y filtrante exterior para muro en contacto con el terreno, con láminas nodulares con geotextil.
Drenaje de muro de sótano o estructura enterrada, por su cara exterior, con lámina drenante nodular de polietileno de alta densidad (PEAD/HDPE), con nódulos de 8 mm de altura, con geotextil de polipropileno incorporado, resistencia a la compresión 150 kN/m² según UNE-EN ISO 604, capacidad de drenaje 5 l/(s·m) y masa nominal 0,7 kg/m², sujeta al muro previamente impermeabilizado mediante fijaciones mecánicas, y rematado superiormente con perfil metálico.
Código |  | Unidad |  | Descripción | Rendimiento | Precio unitario | Importe
1 |  |  |  | Materiales
mt14gdo010b |  | m² |  | Lámina drenante nodular de polietileno de alta densidad (PEAD/HDPE), con nódulos de 8 mm de altura, con geotextil de polipropileno incorporado, resistencia a la compresión 150 kN/m² según UNE-EN ISO 604, capacidad de drenaje 5 l/(s·m) y masa nominal 0,7 kg/m². | 1.1 | 2.73 | 3
mt15pao010a |  | Ud |  | Roseta, para fijación de membrana drenante. | 2 | 0.02 | 0.04
mt15pao020a |  | m |  | Perfil de remate. | 0.3 | 1.87 | 0.56
[5 empty] | Subtotal materiales: |  | 3.6
2 |  |  |  | Mano de obra
mo029 |  | h |  | Oficial 1ª aplicador de láminas impermeabilizantes. | 0.171 | 17.64 | 3.02
mo067 |  | h |  | Ayudante aplicador de láminas impermeabilizantes. | 0.171 | 16.95 | 2.9
[5 empty] | Subtotal mano de obra: |  | 5.92
3 |  |  |  | Costes directos complementarios
|  | % |  | Costes directos complementarios | 2 | 9.52 | 0.19
Coste de mantenimiento decenal: 0,49€ en los primeros 10 años. |  |  |  |  | Costes directos (1+2+3): |  | 9.71