## Hoja 1
NIR010 | m² |  | Revestimiento elástico armado.
Impermeabilización mediante revestimiento elástico, color rojo, armado con malla de fibra de vidrio.
Código |  | Unidad |  | Descripción | Rendimiento | Precio unitario | Importe
1 |  |  |  | Materiales
mt28rco010c |  | kg |  | Revestimiento elástico, color rojo, a base de copolímeros acrílicos en dispersión acuosa, 1,35 g/cm³ de densidad y 110-130 poises de viscosidad Brookfield RVT a 20 °C, según UNE 53413 y UNE 53410. | 2 | 4.3 | 8.6
mt28rco020a |  | m² |  | Malla de fibra de vidrio, de 58 g/m², 650 N/50 mm de resistencia a tracción en urdimbre y en trama. | 1.2 | 1.29 | 1.55
[5 empty] | Subtotal materiales: |  | 10.15
2 |  |  |  | Mano de obra
mo032 |  | h |  | Oficial 1ª aplicador de productos impermeabilizantes. | 0.201 | 17.64 | 3.55
mo070 |  | h |  | Ayudante aplicador de productos impermeabilizantes. | 0.201 | 16.95 | 3.41
[5 empty] | Subtotal mano de obra: |  | 6.96
3 |  |  |  | Costes directos complementarios
|  | % |  | Costes directos complementarios | 2 | 17.11 | 0.34
Coste de mantenimiento decenal: 0,87€ en los primeros 10 años. |  |  |  |  | Costes directos (1+2+3): |  | 17.45