## Hoja 1
NLG020 | m² |  | Impermeabilización líquida y aislamiento termorreflectante de cubiertas no transitables. Sistema "REVETÓN".
Impermeabilización líquida y aislamiento termorreflectante de cubierta no transitable, sobre superficie soporte de hormigón o mortero. Sistema "REVETÓN" formado por imprimación de dos componentes, a base de resina epoxi en dispersión acuosa "REVETÓN", incolora, acabado satinado, geotextil no tejido de fibras de vidrio, Texnón 300 "REVETÓN", de 300 g/m² de masa superficial, en toda la superficie y en puntos singulares y revestimiento elástico, Revsun Tec Plus "REVETÓN", acabado mate, color blanco, aplicado en capas sucesivas, (2 l/m²).
Código |  | Unidad |  | Descripción | Rendimiento | Precio unitario | Importe
1 |  |  |  | Materiales
mt15rer010b |  | l |  | Imprimación de dos componentes, a base de resina epoxi en dispersión acuosa "REVETÓN", incolora, acabado satinado, para aplicar con brocha, rodillo o pistola. | 0.2 | 36.05 | 7.21
mt15rer700a |  | l |  | Revestimiento elástico, Revsun Tec Plus "REVETÓN", a base de copolímeros acrílicos en dispersión acuosa, dióxido de titanio y pigmentos extendedores seleccionados, acabado mate, color blanco, con un índice de reflexión solar de 70 y 0,91 de emitancia, antimoho y antiverdín, con resistencia a los rayos UV y a los álcalis, para aplicar con brocha, rodillo o pistola. | 2 | 10.51 | 21.02
mt15rer502a |  | m² |  | Geotextil no tejido de fibras de vidrio, Texnón 300 "REVETÓN", de 300 g/m² de masa superficial, suministrado en rollos de 1x150 m. | 1.1 | 2.89 | 3.18
[5 empty] | Subtotal materiales: |  | 31.41
2 |  |  |  | Mano de obra
mo032 |  | h |  | Oficial 1ª aplicador de productos impermeabilizantes. | 0.371 | 20.3 | 7.53
mo070 |  | h |  | Ayudante aplicador de productos impermeabilizantes. | 0.371 | 19.6 | 7.27
[5 empty] | Subtotal mano de obra: |  | 14.8
3 |  |  |  | Costes directos complementarios
|  | % |  | Costes directos complementarios | 2 | 46.21 | 0.92
Coste de mantenimiento decenal: 1,89€ en los primeros 10 años. |  |  |  |  | Costes directos (1+2+3): |  | 47.13