## Hoja 1
NLG060 | m² |  | Sistema MasterSeal Balcony 1336 "BASF" de impermeabilización líquida de balcones y terrazas.
Sistema MasterSeal Balcony 1336 "BASF" de impermeabilización líquida de balcones y terrazas, sobre superficie soporte de hormigón, formado por capa de regularización con revestimiento elástico impermeabilizante monocomponente, MasterSeal M 251 "BASF", transparente, previa imprimación con MasterSeal M 251 "BASF", transparente, diluida con un 2% de xileno; y sellado de la impermeabilización con revestimiento elástico impermeabilizante monocomponente, MasterSeal M 251 "BASF", transparente.
Código |  | Unidad |  | Descripción | Rendimiento | Precio unitario | Importe
1 |  |  |  | Materiales
mt15bas110a |  | kg |  | Revestimiento elástico impermeabilizante monocomponente a base de resinas de poliuretano alifático con bajo contenido en disolventes, MasterSeal M 251 "BASF", transparente, para impermeabilización de cubiertas, balcones y galerías, con resistencia a la intemperie, al tránsito peatonal, a aguas agresivas (agua de mar y aguas fecales), a varios ácidos diluidos, álcalis, aceites minerales y fuels, según UNE-EN 13813. | 1 | 24.1 | 24.1
mt15bas140a |  | l |  | Disolvente a base de xileno. | 0.006 | 9.92 | 0.06
[5 empty] | Subtotal materiales: |  | 24.16
2 |  |  |  | Mano de obra
mo032 |  | h |  | Oficial 1ª aplicador de productos impermeabilizantes. | 0.1 | 18.91 | 1.89
mo070 |  | h |  | Ayudante aplicador de productos impermeabilizantes. | 0.1 | 18.17 | 1.82
[5 empty] | Subtotal mano de obra: |  | 3.71
3 |  |  |  | Costes directos complementarios
|  | % |  | Costes directos complementarios | 2 | 27.87 | 0.56
Coste de mantenimiento decenal: 1,14€ en los primeros 10 años. |  |  |  |  | Costes directos (1+2+3): |  | 28.43