## Hoja 1
NLG210 | m² |  | Sistema Antigoteras "PINTURAS ISAVAL" de impermeabilización líquida de cubiertas.
Sistema Antigoteras "PINTURAS ISAVAL" de impermeabilización líquida de cubiertas, formado por revestimiento continuo elástico impermeabilizante, Aislant Fibrado "PINTURAS ISAVAL", color rojo, con un rendimiento de 1,5 l/m².
Código |  | Unidad |  | Descripción | Rendimiento | Precio unitario | Importe
1 |  |  |  | Materiales
mt15rei010da |  | l |  | Revestimiento continuo elástico impermeabilizante a base de polímeros acrílicos en emulsión acuosa, Aislant Fibrado "PINTURAS ISAVAL", color rojo. | 1.5 | 8.96 | 13.44
[5 empty] | Subtotal materiales: |  | 13.44
2 |  |  |  | Mano de obra
mo032 |  | h |  | Oficial 1ª aplicador de productos impermeabilizantes. | 0.1 | 18.91 | 1.89
mo070 |  | h |  | Ayudante aplicador de productos impermeabilizantes. | 0.1 | 18.17 | 1.82
[5 empty] | Subtotal mano de obra: |  | 3.71
3 |  |  |  | Costes directos complementarios
|  | % |  | Costes directos complementarios | 2 | 17.15 | 0.34
[5 empty] | Costes directos (1+2+3): |  | 17.49