## Hoja 1
NLG271 | m² |  | Sistema Impelast FR "WÜRTH" de impermeabilización líquida de cubiertas.
Sistema Impelast FR "WÜRTH" de impermeabilización líquida de cubiertas, sobre superficie soporte de baldosas cerámicas, formado por dos capas de revestimiento impermeabilizante, Impelast FR "WÜRTH", a base de resinas elastoméricas en emulsión acuosa, color terracota, con resistencia a los rayos UV, 2 kg/m², previa aplicación de imprimación, Primer C20 "WÜRTH", a base de resinas acrílicas, 0,2 kg/m².
Código |  | Unidad |  | Descripción | Rendimiento | Precio unitario | Importe
1 |  |  |  | Materiales
mt15wur120a |  | kg |  | Imprimación, Primer C20 "WÜRTH", a base de resinas acrílicas. | 0.2 | 5.09 | 1.02
mt15wur130c |  | kg |  | Revestimiento impermeabilizante, Impelast FR "WÜRTH", a base de resinas elastoméricas en emulsión acuosa, color terracota, con resistencia a los rayos UV. | 2 | 7.83 | 15.66
[5 empty] | Subtotal materiales: |  | 16.68
2 |  |  |  | Mano de obra
mo032 |  | h |  | Oficial 1ª aplicador de productos impermeabilizantes. | 0.1 | 18.91 | 1.89
mo070 |  | h |  | Ayudante aplicador de productos impermeabilizantes. | 0.1 | 18.17 | 1.82
[5 empty] | Subtotal mano de obra: |  | 3.71
3 |  |  |  | Costes directos complementarios
|  | % |  | Costes directos complementarios | 2 | 20.39 | 0.41
[5 empty] | Costes directos (1+2+3): |  | 20.8