## Hoja 1
NLG301 | m² |  | Sistema MasterSeal Roof 2110 "BASF" de impermeabilización líquida de cubiertas, aplicación mecánica en caliente.
Sistema MasterSeal Roof 2110 "BASF" de impermeabilización líquida de cubiertas, de 2 a 2,5 mm de espesor total, sobre superficie soporte de hormigón o mortero, formado por membrana elástica impermeabilizante de dos componentes, MasterSeal M 800 "BASF", aplicada mediante sistema de proyección mecánica en caliente, previa imprimación con MasterSeal P 770 "BASF", endurecida superficialmente mediante espolvoreo con árido de cuarzo natural, MasterTop F5 "BASF"; y sellado de la impermeabilización con dos capas de sellante de color gris RAL 7032, MasterSeal TC 259 "BASF".
Código |  | Unidad |  | Descripción | Rendimiento | Precio unitario | Importe
1 |  |  |  | Materiales
mt15bas120k |  | kg |  | Imprimación transparente, MasterSeal P 770 "BASF", de dos componentes, con tecnología Xolutec, para aplicar sobre superficie soporte de hormigón, de mortero o metálica con brocha o rodillo. | 0.3 | 10.71 | 3.21
mt15bas130c |  | kg |  | Árido de cuarzo natural, MasterTop F5 "BASF", de granulometría comprendida entre 0,4 y 1,0 mm, para utilizar como carga mineral en combinación con resinas epoxi o poliuretano. | 1 | 0.74 | 0.74
mt15bas120o |  | kg |  | Imprimación transparente, MasterSeal P 691 "BASF", a base de resina de poliuretano monocomponente y disolventes, para aplicar sobre PVC, EPDM, madera, poliéster o fibrocemento, sobre membranas proyectadas tipo MasterSeal o como puente de unión con rastrillo de goma y rodillo de pelo corto. | 0.1 | 15.39 | 1.54
mt15bas350a |  | kg |  | Membrana elástica impermeabilizante de dos componentes a base de poliuretano y poliurea, MasterSeal M 800 "BASF", permeable al vapor de agua, para aplicar mediante sistema de proyección mecánica en caliente. | 2.2 | 8.65 | 19.03
mt15bas150c |  | kg |  | Sellante de color gris RAL 7032, MasterSeal TC 259 "BASF", compuesto por poliuretano alifático monocomponente y disolventes, con resistencia a los rayos UV, de aplicación como capa de acabado elástica para protección frente a la intemperie, en el sistema MasterSeal Roof de impermeabilización vista de cubiertas. | 0.2 | 15.31 | 3.06
[5 empty] | Subtotal materiales: |  | 27.58
2 |  |  |  | Equipo y maquinaria
mq06pyp010 |  | h |  | Equipo completo para proyección de productos impermeabilizantes líquidos en caliente. | 0.2 | 2.5 | 0.5
[5 empty] | Subtotal equipo y maquinaria: |  | 0.5
3 |  |  |  | Mano de obra
mo032 |  | h |  | Oficial 1ª aplicador de productos impermeabilizantes. | 0.251 | 18.91 | 4.75
mo070 |  | h |  | Ayudante aplicador de productos impermeabilizantes. | 0.251 | 18.17 | 4.56
[5 empty] | Subtotal mano de obra: |  | 9.31
4 |  |  |  | Costes directos complementarios
|  | % |  | Costes directos complementarios | 2 | 37.39 | 0.75
Coste de mantenimiento decenal: 3,81€ en los primeros 10 años. |  |  |  |  | Costes directos (1+2+3+4): |  | 38.14