## Hoja 1
NVS035 | m² |  | Refuerzo para sistema ETICS NatureSystem "BAUMIT" de aislamiento térmico de origen vegetal por el exterior de fachadas.
Capa adicional de refuerzo para el sistema NatureSystem "BAUMIT", con DITE - 09/0305, mediante la aplicación de una capa de mortero de 3 mm de espesor mínimo, realizada con mortero adhesivo MultiContact MC 55 "BAUMIT", de color blanco, armado con malla de fibra de vidrio antiálcalis, ArmaTex "BAUMIT", de 6x6 mm de luz de malla y de 330 g/m² de masa superficial, solapada 10 cm; aplicada en zonas susceptibles de impacto desde el arranque del sistema, sobre la capa de regularización y antes de la aplicación de la imprimación. El precio incluye la ejecución de remates en los encuentros con paramentos, revestimientos u otros elementos recibidos en su superficie.
Código |  | Unidad |  | Descripción | Rendimiento | Precio unitario | Importe
1 |  |  |  | Materiales
mt28bau080a |  | kg |  | Mortero adhesivo MultiContact MC 55 "BAUMIT", de color blanco, compuesto por cemento blanco, cal hidratada, árido de 0,1 mm de tamaño máximo, fibras textiles y aditivos, hidrófugo, permeable al vapor de agua y con resistencia a la intemperie y a la helada, para adherir y reforzar los paneles aislantes, y como capa base, previo amasado con agua. | 4.5 | 0.91 | 4.1
mt28bau100c |  | m² |  | Malla de fibra de vidrio antiálcalis, ArmaTex "BAUMIT", de 6x6 mm de luz de malla, de 330 g/m² de masa superficial y de 0,1x25 m, con 4000 N/50 mm de resistencia a tracción, para armar morteros. | 1.1 | 1.3 | 1.43
[5 empty] | Subtotal materiales: |  | 5.53
2 |  |  |  | Mano de obra
mo039 |  | h |  | Oficial 1ª revocador. | 0.12 | 18.91 | 2.27
mo079 |  | h |  | Ayudante revocador. | 0.12 | 18.17 | 2.18
[5 empty] | Subtotal mano de obra: |  | 4.45
3 |  |  |  | Costes directos complementarios
|  | % |  | Costes directos complementarios | 2 | 9.98 | 0.2
Coste de mantenimiento decenal: 0,51€ en los primeros 10 años. |  |  |  |  | Costes directos (1+2+3): |  | 10.18