## Hoja 1
PAI020 |  | m² |  | Puerta de aluminio.
Carpintería de aluminio anodizado color bronce para puerta practicable con chapa opaca, perfilería para una o dos hojas, serie S-40x20, con marca de calidad EWAA-EURAS (QUALANOD).
Descompuesto | Ud |  | Descomposición |  | Rend. | Precio unitario | Precio partida
mt25pfb011c | m² |  | Carpintería de aluminio anodizado color bronce para puerta practicable con chapa opaca, perfilería para una o dos hojas, serie S-40x20, con marca de calidad EWAA-EURAS (QUALANOD), incluso p/p de cerradura triangular y rejillas de ventilación. |  | 1 | 151.2 | 151.2
mo019 | h |  | Oficial 1ª construcción. |  | 0.172 | 17.39 | 2.99
mo072 | h |  | Ayudante construcción. |  | 0.172 | 16.69 | 2.87
| % |  | Medios auxiliares |  | 2 | 157.06 | 3.14
| % |  | Costes indirectos |  | 3 | 160.2 | 4.81
Coste de mantenimiento decenal: 18,15€ en los primeros 10 años. | [5 empty] | Total: | 165.01