## Hoja 1
PAI020 | m² |  |  | Puerta de aluminio.
Carpintería de aluminio lacado color blanco para puerta practicable con chapa opaca, perfilería para una o dos hojas, serie S-40x20, con marca de calidad QUALICOAT.
Descompuesto |  | Ud | Descomposición |  | Rend. | Precio unitario | Precio partida
mt25pfb011e |  | m² | Carpintería de aluminio lacado color blanco para puerta practicable con chapa opaca, perfilería para una o dos hojas, serie S-40x20, con marca de calidad QUALICOAT, incluso p/p de cerradura triangular y rejillas de ventilación. |  | 1 | 129.6 | 129.6
mo019 |  | h | Oficial 1ª construcción. |  | 0.172 | 17.39 | 2.99
mo072 |  | h | Ayudante construcción. |  | 0.172 | 16.69 | 2.87
|  | % | Medios auxiliares |  | 2 | 135.46 | 2.71
|  | % | Costes indirectos |  | 3 | 138.17 | 4.15
Coste de mantenimiento decenal: 15,66€ en los primeros 10 años. | [5 empty] | Total: | 142.32