## Hoja 1
PMA010 | Ud |  | Mampara de acero.
Partición desmontable formada por mampara ciega de 4x2,9 m, de acero galvanizado natural, con aislamiento intermedio de lana mineral y remate superior de acero galvanizado.
Descompuesto | Ud | Descomposición |  | Rend. | Precio unitario | Precio partida
mt26mac010a | m² | Panel ciego machihembrado para mamparas, formado por dos chapas de acero galvanizado con aislamiento intermedio de lana mineral de conductividad térmica 0,039 W/(mK). |  | 11.3 | 80.49 | 909.54
mt26mac020a | m | Perfil en "U" de acero galvanizado para mamparas. |  | 9.7 | 4.26 | 41.32
mt26mac030a | m | Rodapié de acero galvanizado para mamparas. |  | 3.9 | 4.43 | 17.28
mo010 | h | Oficial 1ª montador. |  | 6.071 | 17.97 | 109.1
mo075 | h | Ayudante montador. |  | 6.071 | 16.69 | 101.32
| % | Medios auxiliares |  | 2 | 1178.56 | 23.57
| % | Costes indirectos |  | 3 | 1202.13 | 36.06
Coste de mantenimiento decenal: 222,87€ en los primeros 10 años. |  |  |  |  | Total: | 1238.19