## Hoja 1
PMA010 |  | Ud |  | Mampara de acero.
Partición desmontable formada por mampara ciega de 4x2,9 m, de acero galvanizado prelacado, con aislamiento intermedio de lana mineral y remate superior de acero galvanizado prelacado.
Descompuesto | Ud |  | Descomposición |  | Rend. | Precio unitario | Precio partida
mt26mac010b | m² |  | Panel ciego machihembrado para mamparas, formado por dos chapas de acero galvanizado prelacado con aislamiento intermedio de lana mineral de conductividad térmica 0,039 W/(mK). |  | 11.3 | 100.62 | 1137.01
mt26mac020b | m |  | Perfil en "U" de acero galvanizado prelacado para mamparas. |  | 9.7 | 6.12 | 59.36
mt26mac030b | m |  | Rodapié de acero galvanizado prelacado para mamparas. |  | 3.9 | 4.83 | 18.84
mo010 | h |  | Oficial 1ª montador. |  | 6.071 | 17.97 | 109.1
mo075 | h |  | Ayudante montador. |  | 6.071 | 16.69 | 101.32
| % |  | Medios auxiliares |  | 2 | 1425.63 | 28.51
| % |  | Costes indirectos |  | 3 | 1454.14 | 43.62
Coste de mantenimiento decenal: 269,60€ en los primeros 10 años. | [5 empty] | Total: | 1497.76