## Hoja 1
PMA010 | Ud |  |  | Mampara de acero.
Partición desmontable formada por mampara ciega de 4x2,9 m, de acero galvanizado prelacado, con aislamiento intermedio de lana mineral y remate superior acristalado.
Descompuesto |  | Ud | Descomposición |  | Rend. | Precio unitario | Precio partida
mt26mac010b |  | m² | Panel ciego machihembrado para mamparas, formado por dos chapas de acero galvanizado prelacado con aislamiento intermedio de lana mineral de conductividad térmica 0,039 W/(mK). |  | 8.2 | 100.62 | 825.08
mt26mac020b |  | m | Perfil en "U" de acero galvanizado prelacado para mamparas. |  | 9.7 | 6.12 | 59.36
mt26mac030b |  | m | Rodapié de acero galvanizado prelacado para mamparas. |  | 3.9 | 4.83 | 18.84
mt21vpi010d |  | m² | Luna pulida incolora, 8 mm. Según UNE-EN 410 y UNE-EN 673. |  | 3 | 30.5 | 91.5
mt26mac040 |  | m | Perfil de aluminio lacado para recibido del vidrio en mamparas. |  | 8.5 | 5.83 | 49.56
mo010 |  | h | Oficial 1ª montador. |  | 6.071 | 17.97 | 109.1
mo075 |  | h | Ayudante montador. |  | 6.071 | 16.69 | 101.32
|  | % | Medios auxiliares |  | 2 | 1254.76 | 25.1
|  | % | Costes indirectos |  | 3 | 1279.86 | 38.4
Coste de mantenimiento decenal: 237,29€ en los primeros 10 años. | [5 empty] | Total: | 1318.26